## Ресурсная смета 14 граф
Приложение № 4
к Извещению о проведении закупки
на выполнение работ по текущему ремонту отделения терапии в стационаре
путем запроса котировок в электронной форме
№ 148-19
СОГЛАСОВАНО: | [9 empty] | УТВЕРЖДАЮ:
ОГАУЗ "ИГКБ №8"
И.о. главного врача И.В.Громова
______________ | [9 empty] | _______________
" _____ " ________________ 2019 г. | [9 empty] | "______ " _______________2019 г.
ОГАУЗ "Иркутская городская клиническая больница №8"
(наименование стройки)
ЛОКАЛЬНЫЙ РЕСУРСНЫЙ СМЕТНЫЙ РАСЧЕТ №
(локальная смета)
| на | Текущий ремонт отделения терапии в стационаре, расположенном по адресу: г. Иркутск, ул. Ярославского, 300
(наименование работ и затрат, наименование объекта)
Основание: дефектная ведомость №3
|  | Сметная стоимость _______________________________________________________________________________________________ |  |  | ___________________________181,261 |  | тыс. руб.
|  | строительных работ _______________________________________________________________________________________________ |  |  | _______________________________________________________________________________________________148,999 |  | тыс. руб.
|  | монтажных работ _______________________________________________________________________________________________ |  |  | _______________________________________________________________________________________________0,557 |  | тыс. руб.
|  | Средства на оплату труда _______________________________________________________________________________________________ |  |  | ___________________________52,800 |  | тыс. руб.
|  | Сметная трудоемкость _______________________________________________________________________________________________ |  |  | _______________________________________________________________________________________________256,91 |  | чел.час
Составлен(а) в текущих (прогнозных) ценах по состоянию на 4 квартал 2018 г.
№ пп | Обоснование | Наименование | Ед. изм. | Кол. |  | Сметная стоимость в текущих (прогнозных) ценах, руб. | [5 empty] | Т/з осн. раб. | Т/з мех.
|  |  |  | на ед. | всего | на ед. | общая | В том числе
[8 empty] | Осн.З/п | Эк.Маш. | З/пМех | Мат
1 | 2 | 3 | 4 | 5 | 6 | 7 | 8 | 9 | 10 | 11 | 12 | 13 | 14
Раздел 1. Стены
3 этаж (Отделение терапии)
1 | ГЭСНр62-7-5 Приказ Минстроя России от 30.12.2016 №1038/пр | Улучшенная масляная окраска ранее окрашенных стен: за два раза с расчисткой старой краски до 35% (за 2 раза ПЗ=2 (ОЗП=2; ЭМ=2 к расх.; ЗПМ=2; МАТ=2 к расх.; ТЗ=2; ТЗМ=2)) | 100 м2 |  | 2,4587 245,87 / 100 | 23849.64 | 58639.11 | 51487.15 | 321.06 | 189.96 | 6830.9 | 251.72 | 0.79
|  | Затраты труда рабочих (ср 3,1) | чел.-ч | 102.38 | 251.72 | 204.54 | 51486.81 | 51486.81
|  | Затраты труда машинистов | чел.-ч | 0.32 | 0.79
| 1. 91.06.06-048 | Подъемники одномачтовые, грузоподъемность до 500 кг, высота подъема 45 м | маш.час | 0.2 | 0.49 | 271.69 | 133.13 |  | 133.13 | 99.23
| 2. 91.14.02-001 | Автомобили бортовые, грузоподъемность: до 5 т | маш.час | 0.12 | 0.3 | 635.41 | 190.62 |  | 190.62 | 91.89
| 3. 01.7.17.11-0011 | Шкурка шлифовальная двухслойная с зернистостью 40-25 | м2 | 2.2 | 5.4091 | 148.8 | 804.88 |  |  |  | 804.88
| 4. 01.7.20.08-0051 | Ветошь | кг | 0.36 | 0.88513 | 58.01 | 51.35 |  |  |  | 51.35
| 5. 02.4.03.02-0001 | Пемза шлаковая (щебень пористый из металлургического шлака), марка 600, фракция 5-10 мм | м3 | 0.0048 | 0.011802 | 413.7 | 4.88 |  |  |  | 4.88
Н | 6. 14.4.02.04 | Краски для внутренних работ масляные готовые к применению | т | 0.0422 | 0.10376
| 7. 14.5.05.01-0012 | Олифа комбинированная, марки: К-3 | т | 0.0114 | 0.028029 | 84136 | 2358.26 |  |  |  | 2358.26
| 8. 14.5.11.01-0001 | Шпатлевка клеевая | т | 0.0818 | 0.20112 | 17957 | 3611.54 |  |  |  | 3611.54
2 | 4-18/633 | Эмаль акриловая глянцевая | кг |  | 103.76 | 188.35 | 19543.2 |  |  |  | 19543.2
3 | ГЭСН09-03-050-01 прим. Приказ Минстроя России от 30.12.2016 №1038/пр | Монтаж стальных уголков из профиля | 100 м |  | 0,33 33 / 100 | 2848.15 | 939.89 | 929.41 | 10.48 | 5.06 |  | 4.22 | 0.02
|  | Затраты труда рабочих (ср 3,7) | чел.-ч | 12.8 | 4.22 | 220.03 | 928.53 | 928.53
|  | Затраты труда машинистов | чел.-ч | 0.05 | 0.02
| 1. 91.14.02-001 | Автомобили бортовые, грузоподъемность: до 5 т | маш.час | 0.05 | 0.02 | 635.41 | 12.71 |  | 12.71 | 6.13
Н | 2. 01.7.15.14 | Шурупы строительные | т | 0.00075 | 0.0002475
Н | 3. 07.2.07.13 | Конструкции стальные | т
Н | 4. 07.2.07.13 | Планка из стального листа | т | 0.004 | 0.00132
4 | ФССЦ-07.2.06.03-0228 Приказ Минстроя России от 30.12.2016 №1039/пр | Профиль угловой: ПУ 25х25 мм для защиты углов, алюминиевый | м |  | 33 | 16.51 | 544.83 |  |  |  | 544.83
Раздел 2. Прочие работы
5 | ГЭСНр62-32-2 Приказ Минстроя России от 30.12.2016 №1038/пр | Окраска масляными составами ранее окрашенных поверхностей труб: стальных за 2 раза | 100 м2 |  | 0,0095 0,95 / 100 | 16199.43 | 153.89 | 146.59 | 0.06 | 0.03 | 7.24 | 0.77
|  | Затраты труда рабочих (ср 2,4) | чел.-ч | 80.6 | 0.77 | 191.44 | 147.41 | 147.41
|  | Затраты труда машинистов | чел.-ч | 0.01
| 1. 91.14.02-001 | Автомобили бортовые, грузоподъемность: до 5 т | маш.час | 0.01 |  | 635.41
| 2. 01.7.20.08-0051 | Ветошь | кг | 0.1 | 0.00095 | 58.01 | 0.06 |  |  |  | 0.06
Н | 3. 14.4.02.04 | Краски для внутренних работ масляные готовые к применению | т | 0.0161 | 0.000153
| 4. 14.5.05.01-0012 | Олифа комбинированная, марки: К-3 | т | 0.009 | 8.55e-05 | 84136 | 7.19 |  |  |  | 7.19
6 | 4-18/441 | Краска акриловая для радиаторов Капитель | кг |  | 0.153 | 242.66 | 37.13 |  |  |  | 37.13
7 | ГЭСНр62-33-2 Приказ Минстроя России от 30.12.2016 №1038/пр | Окраска масляными составами ранее окрашенных поверхностей радиаторов и ребристых труб отопления: за 2 раза | 100 м2 |  | 0,003059 0,3059/100 | 14425.54 | 44.13 | 41.77 | 0.02 | 0.01 | 2.34 | 0.2
|  | Затраты труда рабочих (ср 3,2) | чел.-ч | 65.94 | 0.2 | 207.1 | 41.42 | 41.42
|  | Затраты труда машинистов | чел.-ч | 0.01
| 1. 91.14.02-001 | Автомобили бортовые, грузоподъемность: до 5 т | маш.час | 0.01 |  | 635.41
| 2. 01.7.20.08-0051 | Ветошь | кг | 0.1 | 0.0003059 | 58.01 | 0.02 |  |  |  | 0.02
Н | 3. 14.4.02.04 | Краски для внутренних работ масляные готовые к применению | т | 0.0161 | 4.92e-05
| 4. 14.5.05.01-0012 | Олифа комбинированная, марки: К-3 | т | 0.009 | 2.75e-05 | 84136 | 2.32 |  |  |  | 2.32
8 | 4-18/441 | Краска акриловая для радиаторов Капитель | кг |  | 0.0492 | 242.66 | 11.94 |  |  |  | 11.94
Итого прямые затраты по смете в текущих ценах | [6 empty] | 79914.12 | 52604.92 | 331.62 | 195.06 | 26977.58 | 256.91 | 0.81
Итого прямые затраты по смете с учетом коэффициентов к итогам | [6 empty] | 80494.96 | 52604.92 | 331.62 | 195.06 | 27558.42 | 256.91 | 0.81
В том числе, справочно:
Заготовительно-складские расходы МАТ=2% (Поз. 1, 5, 7, 2, 6, 8, 4) | [6 empty] | 539.56 |  |  |  | 539.55
Транспортные расходы МАТ=0,15% (Поз. 1, 5, 7, 2, 6, 8, 4) | [6 empty] | 41.28 |  |  |  | 41.28
Накладные расходы | [6 empty] | 42333.43
В том числе, справочно:
80% ФОТ (от 51865,51) (Поз. 1, 5, 7) | [6 empty] | 41492.41
90% ФОТ (от 934,47) (Поз. 3) | [6 empty] | 841.02
Сметная прибыль | [6 empty] | 26727.06
В том числе, справочно:
50% ФОТ (от 51865,51) (Поз. 1, 5, 7) | [6 empty] | 25932.76
85% ФОТ (от 934,47) (Поз. 3) | [6 empty] | 794.3
Итоги по смете:
Итого Строительные работы | [6 empty] | 148998.89 |  |  |  |  | 256.91 | 0.81
Итого Монтажные работы | [6 empty] | 556.56
Итого | [6 empty] | 149555.45 |  |  |  |  | 256.91 | 0.81
В том числе:
Материалы | [6 empty] | 27558.42
Машины и механизмы | [6 empty] | 331.62
ФОТ | [6 empty] | 52799.98
Накладные расходы | [6 empty] | 42333.43
Сметная прибыль | [6 empty] | 26727.06
Непредвиденные затраты 1% от 149555,45 | [6 empty] | 1495.55
Итого с непредвиденными | [6 empty] | 151051
НДС 20% от 151051 | [6 empty] | 30210.2
ВСЕГО по смете | [6 empty] | 181261.2 |  |  |  |  | 256.91 | 0.81
Составила: ___________________________ Бучнева Е.В.
(должность, подпись, расшифровка)