## ЛСР 17 граф с оборудованием
Приложение № 4
к Извещению о проведении закупки
на выполнение работ по текущему ремонту отделения урологии в стационаре
путем запроса котировок в электронной форме
№ 149-19
СОГЛАСОВАНО: | [11 empty] | УТВЕРЖДАЮ:
ОГАУЗ "ИГКБ №8"
И.о. главного врача
_________________ | [11 empty] | _________________ |  |  | И.В. Громова
" _____ " ________________ 2019 г. | [11 empty] | "______ " _______________2019 г.
ОГАУЗ "Иркутская городская клиническая больница №8"
(наименование стройки)
ЛОКАЛЬНЫЙ СМЕТНЫЙ РАСЧЕТ №
(локальная смета)
Текущий ремонт отделения урологии в стационаре, расположенном по адресу: г. Иркутск, ул. Ярославского, 300
на
(наименование работ и затрат, наименование объекта)
Основание: дефектная ведомость №4
|  |  | Сметная стоимость _______________________________________________________________________________________________ | [5 empty] | ___________________________65,869 |  | тыс. руб.
|  |  | строительных работ _______________________________________________________________________________________________ | [5 empty] | _______________________________________________________________________________________________52,340 |  | тыс. руб.
|  |  | монтажных работ _______________________________________________________________________________________________ | [5 empty] | _______________________________________________________________________________________________2,007 |  | тыс. руб.
|  |  | Средства на оплату труда _______________________________________________________________________________________________ | [5 empty] | ___________________________1,576 |  | тыс. руб.
|  |  | Сметная трудоемкость _______________________________________________________________________________________________ | [5 empty] | _______________________________________________________________________________________________181,03 |  | чел.час
Составлен(а) в текущих (прогнозных) ценах по состоянию на текущих (прогнозных) ценах по состоянию на 2 квартал 2019 г.
№ пп | Обосно- вание | Наименование | Ед. изм. | Кол. | Стоимость единицы, руб. |  |  |  | Общая стоимость, руб. |  |  |  |  | Т/з осн. раб.на ед. | Т/з осн. раб. Всего | Общая масса обору-дования, т
[5 empty] | Всего | В том числе |  |  | Обору- дование | Всего | В том числе
[6 empty] | Осн.З/п | Эк.Маш | З/пМех |  |  | Осн.З/п | Эк.Маш | З/пМех
1 | 2 | 3 | 4 | 5 | 6 | 7 | 8 | 9 | 10 | 11 | 12 | 13 | 14 | 15 | 16 | 17
Раздел 1. Стены
1 этаж (Урологическое отделение)
1 | ФЕРр62-7-5 Приказ Минстроя России от 30.12.2016 №1039/пр | Улучшенная масляная окраска ранее окрашенных стен: за два раза с расчисткой старой краски до 35% (за 2 раза ПЗ=2 (ОЗП=2; ЭМ=2 к расх.; ЗПМ=2; МАТ=2 к расх.; ТЗ=2; ТЗМ=2)) ИНДЕКС К ПОЗИЦИИ(справочно): 1 Прогнозные Индексы к ФЭР 2001/ТЭР 2001, от 10.04.2019 г. № 12661-ДВ/09 Иркутская область. Здравоохранение. Больница СМР=8,6 НР (1203,21 руб.): 80% от ФОТ (1504,01 руб.) СП (752,01 руб.): 50% от ФОТ (1504,01 руб.) | 100 м2 | 1.4711 | 1603.3 | 884.56 | 14.14 | 4.1 |  | 2358.61 | 1301.28 | 20.8 | 6.03 | 102.38 | 150.61
2 | 2-19/645 | Эмаль акриловая глянцевая ИНДЕКС К ПОЗИЦИИ(справочно): 1 Прогнозные Индексы к ФЭР 2001/ТЭР 2001, от 10.04.2019 г. № 12661-ДВ/09 Иркутская область. Здравоохранение. Больница СМР=8,6 | кг | 62.08 | 21.46 |  |  |  |  | 1332.24
4 | ФЕР09-03-050-01 Приказ Минстроя России от 30.12.2016 №1039/пр | Монтаж стальных плинтусов из гнутого профиля ИНДЕКС К ПОЗИЦИИ(справочно): 1 Прогнозные Индексы к ФЭР 2001/ТЭР 2001, от 10.04.2019 г. № 12661-ДВ/09 Иркутская область. Здравоохранение. Больница СМР=8,6 НР (50,77 руб.): 90%*0.9 от ФОТ (62,68 руб.) СП (45,29 руб.): 85%*0.85 от ФОТ (62,68 руб.) | 100 м | 0.456 | 122.2 | 118.91 | 3.29 | 0.58 |  | 55.72 | 54.22 | 1.5 | 0.26 | 12.8 | 5.84
3 | ФССЦ-07.2.06.03-0228 Приказ Минстроя России от 30.12.2016 №1039/пр | Профиль угловой: ПУ 25х25 мм для защиты углов, алюминиевый ИНДЕКС К ПОЗИЦИИ(справочно): 1 Прогнозные Индексы к ФЭР 2001/ТЭР 2001, от 10.04.2019 г. № 12661-ДВ/09 Иркутская область. Здравоохранение. Больница СМР=8,6 | м | 45.6 | 5.01 |  |  |  |  | 228.46
Раздел 2. Прочие работы
6 | ФЕРр62-32-2 Приказ Минстроя России от 30.12.2016 №1039/пр | Окраска масляными составами ранее окрашенных поверхностей труб: стальных за 2 раза ИНДЕКС К ПОЗИЦИИ(справочно): 1 Прогнозные Индексы к ФЭР 2001/ТЭР 2001, от 10.04.2019 г. № 12661-ДВ/09 Иркутская область. Здравоохранение. Больница СМР=8,6 НР (5,99 руб.): 80% от ФОТ (7,49 руб.) СП (3,75 руб.): 50% от ФОТ (7,49 руб.) | 100 м2 | 0.00999 | 805.44 | 652.05 | 0.66 | 0.12 |  | 8.05 | 6.51 | 0.01 |  | 80.6 | 0.81
7 | 2-19/451 | Краска акриловая для радиаторов Капитель ИНДЕКС К ПОЗИЦИИ(справочно): 1 Прогнозные Индексы к ФЭР 2001/ТЭР 2001, от 10.04.2019 г. № 12661-ДВ/09 Иркутская область. Здравоохранение. Больница СМР=8,6 | кг | 0.1608 | 29.17 |  |  |  |  | 4.69
8 | ФЕРр62-33-2 Приказ Минстроя России от 30.12.2016 №1039/пр | Окраска масляными составами ранее окрашенных поверхностей радиаторов и ребристых труб отопления: за 2 раза ИНДЕКС К ПОЗИЦИИ(справочно): 1 Прогнозные Индексы к ФЭР 2001/ТЭР 2001, от 10.04.2019 г. № 12661-ДВ/09 Иркутская область. Здравоохранение. Больница СМР=8,6 НР (1,17 руб.): 80% от ФОТ (1,46 руб.) СП (0,73 руб.): 50% от ФОТ (1,46 руб.) | 100 м2 | 0.0022 | 729.71 | 576.32 | 0.66 | 0.12 |  | 1.61 | 1.27 |  |  | 65.94 | 0.15
9 | 2-19/451 | Краска акриловая для радиаторов Капитель ИНДЕКС К ПОЗИЦИИ(справочно): 1 Прогнозные Индексы к ФЭР 2001/ТЭР 2001, от 10.04.2019 г. № 12661-ДВ/09 Иркутская область. Здравоохранение. Больница СМР=8,6 | кг | 0.0354 | 29.17 |  |  |  |  | 1.03
Итого прямые затраты по смете в базисных ценах | [9 empty] | 3990.41 | 1363.28 | 22.31 | 6.29 |  | 157.41
Итого прямые затраты по смете с учетом коэффициентов к итогам | [9 empty] | 4256.57 | 1567.77 | 27.89 | 7.87 |  | 181.03
В том числе, справочно:
п.8.7.1 При ремонтно-строительных работах и работах по реконструкции объектов капитального строительства (аналогичных технологическим процессам в новом строительстве, в том числе по возведению новых конструктивных элементов) ОЗП=1,15; ЭМ=1,25; ЗПМ=1,25; ТЗ=1,15; ТЗМ=1,25 (Поз. 1, 6, 8, 4) | [9 empty] | 210.07 | 204.49 | 5.58 | 1.57 |  | 23.6115
Заготовительно-складские расходы МАТ=2% (Поз. 1, 6, 8, 2, 7, 9, 3) | [9 empty] | 52.1
Транспортные расходы МАТ=0,15% (Поз. 1, 6, 8, 2, 7, 9, 3) | [9 empty] | 3.99
Накладные расходы | [9 empty] | 1261.14
В том числе, справочно:
80% ФОТ (от 1512,96) (Поз. 1, 6, 8) | [9 empty] | 1210.37
90%*0.9 ФОТ (от 62,68) (Поз. 4) | [9 empty] | 50.77
Сметная прибыль | [9 empty] | 801.77
В том числе, справочно:
50% ФОТ (от 1512,96) (Поз. 1, 6, 8) | [9 empty] | 756.48
85%*0.85 ФОТ (от 62,68) (Поз. 4) | [9 empty] | 45.29
Итоги по смете:
Итого Строительные работы | [9 empty] | 52340.46 |  |  |  |  | 181.03
Итого Монтажные работы | [9 empty] | 2007.07
Итого | [9 empty] | 54347.53 |  |  |  |  | 181.03
Справочно, в базисных ценах:
Материалы | [9 empty] | 2660.91
Машины и механизмы | [9 empty] | 27.89
ФОТ | [9 empty] | 1575.64
Накладные расходы | [9 empty] | 1261.14
Сметная прибыль | [9 empty] | 801.77
Непредвиденные затраты 1% | [9 empty] | 543.48
Итого с непредвиденными | [9 empty] | 54891.01
НДС 20% | [9 empty] | 10978.2
ВСЕГО по смете | [9 empty] | 65869.21 |  |  |  |  | 181.03
Составил: ___________________________ Бучнева Е.В.
(должность, подпись, расшифровка)