## ЛСР 17 граф с оборудованием
Приложение № 4
к Извещению о проведении закупки
на выполнение работ по капитальному ремонту крыльца здания поликлиники, расположенной по адресу: г. Иркутск, ст. Батарейная, ул. Ангарская, 11
путем запроса котировок в электронной форме
№ 112-19
(в редакции с изменениями от 08.07.2019 г.)
СОГЛАСОВАНО: | [11 empty] | УТВЕРЖДАЮ:
Главный врач ОГАУЗ «Иркутская городская клиническая больница №8»
_________________ | [11 empty] | _________________ Ж.В. Есева
" _____ " ________________ 2019 г. | [11 empty] | "______ " _______________2019 г.
ОГАУЗ «Иркутская городская клиническая больница №8»
(наименование стройки)
ЛОКАЛЬНЫЙ СМЕТНЫЙ РАСЧЕТ № 02-01-01 Изм. 1.
(локальная смета)
Капитальный ремонт крыльца здания поликлиники по адресу: г. Иркутск, ст. Батарейная, ул. Ангарская, 11
(наименование работ и затрат, наименование объекта)
Основание: рабочая документация
|  |  | Сметная стоимость строительных работ _______________________________________________________________________________________________ | [5 empty] | ___________________________348,09 |  | тыс. руб.
|  |  | Средства на оплату труда _______________________________________________________________________________________________ | [5 empty] | ___________________________2,517 |  | тыс. руб.
|  |  | Сметная трудоемкость _______________________________________________________________________________________________ | [5 empty] | _______________________________________________________________________________________________264,85 |  | чел.час
Составлен(а) в текущих (прогнозных) ценах по состоянию на 2 квартал 2019 г.
№ пп | Обосно- вание | Наименование | Ед. изм. | Кол. на ед./ всего | Стоимость единицы, руб. |  |  |  | Общая стоимость, руб. |  |  |  |  | Т/з осн. раб.на ед. | Т/з осн. раб. Всего | Общая масса обору-дования, т
[5 empty] | Всего | В том числе |  |  | Обору- дование | Всего | В том числе
[6 empty] | Осн.З/п | Эк.Маш | З/пМех |  |  | Осн.З/п | Эк.Маш | З/пМех
1 | 2 | 3 | 4 | 5 | 6 | 7 | 8 | 9 | 10 | 11 | 12 | 13 | 14 | 15 | 16 | 17
Раздел 1. Демонтажные работы
1 | ФЕР46-04-003-02 Приказ Минстроя России от 30.12.2016 №1039/пр | Разборка бетонных конструкций объемом более 1 м3 при помощи отбойных молотков из бетона марки: 150 ИНДЕКС К ПОЗИЦИИ(справочно): 1 Прогнозные Индексы к ФЭР 2001/ТЭР 2001, от 10.04.2019 г. № 12661-ДВ/09 Иркутская область. Здравоохранение. Поликлиники СМР=8,7 Работы по реконструкции зданий и сооружений (усиление и замена существующих конструкций, разборка и возведение отдельных конструктивных элементов): НР (916 руб.): 99%=110%*0.9 от ФОТ (925 руб.) СП (555 руб.): 60%=70%*0.85 от ФОТ (925 руб.) | м3 | 5.04 | 552.24 | 183.48 | 368.76 |  |  | 2783 | 925 | 1858 |  | 21.51 | 108.41
|  | Затраты труда рабочих (ср 3) | чел.час | 21,51 108,41 | 8.53 | 8.53 |  |  |  | 924.74 | 924.74
| 1. 91.18.01-012 | Компрессоры передвижные с электродвигателем давлением 600 кПа (6 ат), производительность: до 3,5 м3/мин | маш.час | 10,37 52,26 | 32.5 |  | 32.5 |  |  | 1698.45 |  | 1698.45
| 2. 91.21.10-003 | Молотки при работе от передвижных компрессорных станций: отбойные пневматические | маш.час | 20,74 104,53 | 1.53 |  | 1.53 |  |  | 159.93 |  | 159.93
2 | ФЕР09-03-029-01 Приказ Минстроя России от 30.12.2016 №1039/пр | Демонтаж лестниц прямолинейных и криволинейных, пожарных с ограждением (Табл.2, п.4 Демонтаж (разборка) металлических конструкций ОЗП=0,7; ЭМ=0,7 к расх.; ЗПМ=0,7; МАТ=0 к расх.; ТЗ=0,7; ТЗМ=0,7) ИНДЕКС К ПОЗИЦИИ(справочно): 1 Прогнозные Индексы к ФЭР 2001/ТЭР 2001, от 10.04.2019 г. № 12661-ДВ/09 Иркутская область. Здравоохранение. Поликлиники СМР=8,7 Строительные металлические конструкции: НР (11 руб.): 81%=90%*0.9 от ФОТ (14 руб.) СП (10 руб.): 72%=85%*0.85 от ФОТ (14 руб.) | т | 0,05242 52,42/1000 | 691.58 | 213 | 478.58 | 54.94 |  | 36 | 11 | 25 | 3 | 22.659 | 1.19
|  | Затраты труда рабочих (ср 3,8) | чел.час | 22,659 1,19 | 9.4 | 9.4 |  |  |  | 11.19 | 11.19
| 1. 91.05.06-012 | Краны на гусеничном ходу, грузоподъемность до 16 т | маш.час | 3,815 0,2 | 96.89 |  | 96.89 | 13.5 |  | 19.38 |  | 19.38 | 2.7
| 2. 91.06.01-003 | Домкраты гидравлические, грузоподъемность 63-100 т | маш.час | 0,672 0,04 | 0.9 |  | 0.9 |  |  | 0.04 |  | 0.04
| 3. 91.14.02-001 | Автомобили бортовые, грузоподъемность: до 5 т | маш.час | 0,133 0,01 | 65.71 |  | 65.71 | 11.6 |  | 0.66 |  | 0.66 | 0.12
| 4. 91.17.04-042 | Аппарат для газовой сварки и резки | маш.час | 1,176 0,06 | 1.2 |  | 1.2 |  |  | 0.07 |  | 0.07
| 5. 91.17.04-171 | Преобразователи сварочные номинальным сварочным током 315-500 А | маш.час | 6,734 0,35 | 12.31 |  | 12.31 |  |  | 4.31 |  | 4.31
Итого прямые затраты по разделу в базисных ценах | [9 empty] | 2819 | 936 | 1883 | 3 |  | 109.6
Накладные расходы | [9 empty] | 927
Сметная прибыль | [9 empty] | 565
Итого по разделу 1 Демонтажные работы | [9 empty] | 37506 |  |  |  |  | 109.6
Раздел 2. Строительные работы
Земляные работы
3 | ФЕР01-01-014-05 Приказ Минстроя России от 30.12.2016 №1039/пр | Разработка грунта с погрузкой на автомобили-самосвалы экскаваторами с ковшом вместимостью: 0,25 м3, группа грунтов 2 ИНДЕКС К ПОЗИЦИИ(справочно): 1 Прогнозные Индексы к ФЭР 2001/ТЭР 2001, от 10.04.2019 г. № 12661-ДВ/09 Иркутская область. Здравоохранение. Поликлиники СМР=8,7 Земляные работы, выполняемые механизированным способом: НР (6 руб.): 86%=95%*0.9 от ФОТ (7 руб.) СП (3 руб.): 43%=50%*0.85 от ФОТ (7 руб.) | 1000 м3 | 0,0052 5,2 / 1000 | 6376.13 | 244.3 | 6127.49 | 1045.04 |  | 33 | 1 | 32 | 5 | 31.32 | 0.16
|  | Затраты труда рабочих (ср 2) | чел.-ч | 31,32 0,16 | 7.8 | 7.8 |  |  |  | 1.25 | 1.25
| 1. 91.01.01-034 | Бульдозеры, мощность 59 кВт (80 л.с.) | маш.час | 17,05 0,09 | 59.47 |  | 59.47 | 11.6 |  | 5.35 |  | 5.35 | 1.04
| 2. 91.01.05-106 | Экскаваторы одноковшовые дизельные на пневмоколесном ходу, емкость ковша 0,25 м3 | маш.час | 73,04 0,38 | 70.01 |  | 70.01 | 11.6 |  | 26.6 |  | 26.6 | 4.41
| 3. 02.2.05.04-0093 | Щебень из природного камня для строительных работ марка: 800, фракция 20-40 мм | м3 | 0,04 0,0002 | 108.4 |  |  |  |  | 0.02
4 | ФССЦпг-03-21-01-026 Приказ Минстроя России от 30.12.2016 №1039/пр | Вывозка грунта автомобилями-самосвалами грузоподъемностью 10 т работающих вне карьера на расстояние: I класс груза до 26 км ИНДЕКС К ПОЗИЦИИ(справочно): 2 Прогнозные Индексы к ФЭР 2001/ТЭР 2001, от 10.04.2019 г. № 12661-ДВ/09 Иркутская область. Автомобильные перевозки СМР=10,24 Перевозка грузов автотранспортом: НР 0% от ФОТ СП 0% от ФОТ | 1 т груза | 14,04 5,2*2,7 | 17.71 |  | 17.71 |  |  | 249 |  | 249
Строительные работы
5 | ФЕР08-01-002-03 Приказ Минстроя России от 30.12.2016 №1039/пр | Устройство основания под фундаменты: гравийного 146,74 = 69,94 + 1,28 x 60,00 ИНДЕКС К ПОЗИЦИИ(справочно): 1 Прогнозные Индексы к ФЭР 2001/ТЭР 2001, от 10.04.2019 г. № 12661-ДВ/09 Иркутская область. Здравоохранение. Поликлиники СМР=8,7 Конструкции из кирпича и блоков: НР (47 руб.): 110%=122%*0.9 от ФОТ (43 руб.) СП (29 руб.): 68%=80%*0.85 от ФОТ (43 руб.) | м3 | 1.41 | 146.74 | 20.43 | 49.14 | 5.56 |  | 207 | 29 | 69 | 8 | 2.5 | 3.53
|  | Затраты труда рабочих (ср 2,5) | чел.час | 2,5 3,53 | 8.17 | 8.17 |  |  |  | 28.84 | 28.84
| 1. 91.06.05-057 | Погрузчики одноковшовые универсальные фронтальные пневмоколесные, грузоподъемность 3 т | маш.час | 0,08 0,11 | 90.4 |  | 90.4 | 11.6 |  | 9.94 |  | 9.94 | 1.28
| 2. 91.08.09-023 | Трамбовки пневматические при работе от: передвижных компрессорных станций | маш.час | 0,92 1,3 | 0.55 |  | 0.55 |  |  | 0.72 |  | 0.72
| 3. 91.18.01-007 | Компрессоры передвижные с двигателем внутреннего сгорания, давлением до 686 кПа (7 ат), производительность до 5 м3/мин | маш.час | 0,46 0,65 | 90 |  | 90 | 10.06 |  | 58.5 |  | 58.5 | 6.54
| 4. 01.7.03.01-0001 | Вода | м3 | 0,15 0,2115 | 2.44 |  |  |  |  | 0.52
Н, З | 5. ФССЦ-02.2.04.03-0003 | Смесь песчано-гравийная природная | м3 | 1,28 1,805 | 60 |  |  |  |  | 108.3
6 | ФЕР06-01-001-16 Приказ Минстроя России от 30.12.2016 №1039/пр | Устройство фундаментных плит железобетонных: плоских ИНДЕКС К ПОЗИЦИИ(справочно): 1 Прогнозные Индексы к ФЭР 2001/ТЭР 2001, от 10.04.2019 г. № 12661-ДВ/09 Иркутская область. Здравоохранение. Поликлиники СМР=8,7 Бетонные и железобетонные монолитные конструкции в промышленном строительстве: НР (83 руб.): 95%=105%*0.9 от ФОТ (87 руб.) СП (48 руб.): 55%=65%*0.85 от ФОТ (87 руб.) | 100 м3 | 0,033 3,3 / 100 | 4908.05 | 1882.23 | 2537.4 | 384.81 |  | 162 | 62 | 84 | 13 | 220.66 | 7.28
|  | Затраты труда рабочих (ср 3) | чел.час | 220,66 7,28 | 8.53 | 8.53 |  |  |  | 62.1 | 62.1
| 1. 91.05.01-017 | Краны башенные, грузоподъемность 8 т | маш.час | 26,06 0,86 | 86.4 |  | 86.4 | 13.5 |  | 74.3 |  | 74.3 | 11.61
| 2. 91.05.05-014 | Краны на автомобильном ходу, грузоподъемность 10 т | маш.час | 0,98 0,03 | 111.99 |  | 111.99 | 13.5 |  | 3.36 |  | 3.36 | 0.41
| 3. 91.06.05-011 | Погрузчик, грузоподъемность 5 т | маш.час | 0,27 0,01 | 89.99 |  | 89.99 | 10.06 |  | 0.9 |  | 0.9 | 0.1
| 4. 91.07.04-001 | Вибратор глубинный | маш.час | 10,71 0,35 | 1.9 |  | 1.9 |  |  | 0.67 |  | 0.67
| 5. 91.14.02-001 | Автомобили бортовые, грузоподъемность: до 5 т | маш.час | 1,47 0,05 | 65.71 |  | 65.71 | 11.6 |  | 3.29 |  | 3.29 | 0.58
| 6. 91.17.04-233 | Установки для сварки: ручной дуговой (постоянного тока) | маш.час | 4,3 0,14 | 8.1 |  | 8.1 |  |  | 1.13 |  | 1.13
| 7. 01.7.03.01-0001 | Вода | м3 | 0,73 0,0241 | 2.44 |  |  |  |  | 0.06
| 8. 01.7.07.12-0024 | Пленка полиэтиленовая толщиной: 0,15 мм | м2 | 30 0,99 | 3.62 |  |  |  |  | 3.58
| 9. 01.7.11.07-0032 | Электроды диаметром: 4 мм Э42 | т | 0,005 0,0002 | 10315.01 |  |  |  |  | 2.06
| 10. 01.7.15.06-0111 | Гвозди строительные | т | 0,002 0,0001 | 11978 |  |  |  |  | 1.2
| 11. 03.1.02.03-0011 | Известь строительная: негашеная комовая, сорт I | т | 0,01 0,0003 | 734.5 |  |  |  |  | 0.22
| 12. 08.3.03.06-0002 | Проволока горячекатаная в мотках, диаметром 6,3-6,5 мм | т | 0,0102 0,0003 | 4455.2 |  |  |  |  | 1.34
| 13. 11.1.03.06-0095 | Доски обрезные хвойных пород длиной: 4-6,5 м, шириной 75-150 мм, толщиной 44 мм и более, III сорта | м3 | 0,04 0,0013 | 1056 |  |  |  |  | 1.37
| 14. 11.2.13.04-0012 | Щиты: из досок толщиной 40 мм | м2 | 3,6 0,1188 | 57.63 |  |  |  |  | 6.85
7 | ФССЦ-04.1.02.05-0008 Приказ Минстроя России от 30.12.2016 №1039/пр | Бетон тяжелый, класс: В22,5 (М300) ИНДЕКС К ПОЗИЦИИ(справочно): 1 Прогнозные Индексы к ФЭР 2001/ТЭР 2001, от 10.04.2019 г. № 12661-ДВ/09 Иркутская область. Здравоохранение. Поликлиники СМР=8,7 Материалы | м3 | 3.35 | 700 |  |  |  |  | 2345
8 | ФССЦ-08.4.03.03-0032 Приказ Минстроя России от 30.12.2016 №1039/пр | Горячекатаная арматурная сталь периодического профиля класса: А-III, диаметром 12 мм ИНДЕКС К ПОЗИЦИИ(справочно): 1 Прогнозные Индексы к ФЭР 2001/ТЭР 2001, от 10.04.2019 г. № 12661-ДВ/09 Иркутская область. Здравоохранение. Поликлиники СМР=8,7 Материалы | т | 0,249 249/1000 | 7997.23 |  |  |  |  | 1991
9 | ФССЦ-08.4.03.03-0029 Приказ Минстроя России от 30.12.2016 №1039/пр | Горячекатаная арматурная сталь периодического профиля класса: А-III, диаметром 6 мм ИНДЕКС К ПОЗИЦИИ(справочно): 1 Прогнозные Индексы к ФЭР 2001/ТЭР 2001, от 10.04.2019 г. № 12661-ДВ/09 Иркутская область. Здравоохранение. Поликлиники СМР=8,7 Материалы | т | 0,005 5/1000 | 8213.72 |  |  |  |  | 41
10 | ФЕР46-03-014-01 Приказ Минстроя России от 30.12.2016 №1039/пр | Сверление вертикальных отверстий в железобетонных конструкциях полов перфоратором глубиной 200 мм диаметром: 20 мм ИНДЕКС К ПОЗИЦИИ(справочно): 1 Прогнозные Индексы к ФЭР 2001/ТЭР 2001, от 10.04.2019 г. № 12661-ДВ/09 Иркутская область. Здравоохранение. Поликлиники СМР=8,7 Работы по реконструкции зданий и сооружений (усиление и замена существующих конструкций, разборка и возведение отдельных конструктивных элементов): НР (6 руб.): 99%=110%*0.9 от ФОТ (6 руб.) СП (4 руб.): 60%=70%*0.85 от ФОТ (6 руб.) | 100 шт | 0,1 10 / 100 | 58.35 | 58.35 |  |  |  | 6 | 6 |  |  | 6.84 | 0.68
|  | Затраты труда рабочих (ср 3) | чел.час | 6,84 0,68 | 8.53 | 8.53 |  |  |  | 5.8 | 5.8
11 | ФЕР46-03-014-14 Приказ Минстроя России от 30.12.2016 №1039/пр | На каждые 10 мм изменения глубины сверления добавлять или исключать: к расценке 46-03-014-01 (При глубине сверления 90 мм ПЗ=11 (ОЗП=11; ЭМ=11 к расх.; ЗПМ=11; МАТ=11 к расх.; ТЗ=11; ТЗМ=11)) ИНДЕКС К ПОЗИЦИИ(справочно): 1 Прогнозные Индексы к ФЭР 2001/ТЭР 2001, от 10.04.2019 г. № 12661-ДВ/09 Иркутская область. Здравоохранение. Поликлиники СМР=8,7 Работы по реконструкции зданий и сооружений (усиление и замена существующих конструкций, разборка и возведение отдельных конструктивных элементов): НР (-3 руб.): 99%=110%*0.9 от ФОТ (-3 руб.) СП (-2 руб.): 60%=70%*0.85 от ФОТ (-3 руб.) | 100 шт | -0,1 -10 / 100 | 25.3 | 25.3 |  |  |  | -3 | -3 |  |  | 2.97 | -0.3
|  | Затраты труда рабочих (ср 3) | чел.час | 2,97 -0,3 | 8.53 | 8.53 |  |  |  | -2.56 | -2.56
12 | ФССЦ-01.7.15.02-0051 Приказ Минстроя России от 30.12.2016 №1039/пр | Болты анкерные ИНДЕКС К ПОЗИЦИИ(справочно): 1 Прогнозные Индексы к ФЭР 2001/ТЭР 2001, от 10.04.2019 г. № 12661-ДВ/09 Иркутская область. Здравоохранение. Поликлиники СМР=8,7 Работы по реконструкции зданий и сооружений (усиление и замена существующих конструкций, разборка и возведение отдельных конструктивных элементов) | т | 0,00085 10*0,085/1000 | 10068 |  |  |  |  | 9
13 | ФЕР11-01-038-01 Приказ Минстроя России от 30.12.2016 №1039/пр | Устройство покрытий из плиток поливинилхлоридных: на мастике "Изол" 1 743,53 = 13 055,33 - 102 x 110,90 ИНДЕКС К ПОЗИЦИИ(справочно): 1 Прогнозные Индексы к ФЭР 2001/ТЭР 2001, от 10.04.2019 г. № 12661-ДВ/09 Иркутская область. Здравоохранение. Поликлиники СМР=8,7 Полы: НР (64 руб.): 111%=123%*0.9 от ФОТ (58 руб.) СП (37 руб.): 64%=75%*0.85 от ФОТ (58 руб.) | 100 м2 | 0,102 10,2/100 | 1743.53 | 487.32 | 12.99 | 3.09 |  | 178 | 50 | 1 |  | 47.73 | 4.87
|  | Затраты труда рабочих (ср 4,4) | чел.час | 47,73 4,87 | 10.21 | 10.21 |  |  |  | 49.72 | 49.72
| 1. 91.06.06-048 | Подъемники одномачтовые, грузоподъемность до 500 кг, высота подъема 45 м | маш.час | 0,1 0,01 | 31.26 |  | 31.26 | 13.5 |  | 0.31 |  | 0.31 | 0.14
| 2. 91.14.02-001 | Автомобили бортовые, грузоподъемность: до 5 т | маш.час | 0,15 0,02 | 65.71 |  | 65.71 | 11.6 |  | 1.31 |  | 1.31 | 0.23
| 3. 01.7.20.08-0051 | Ветошь | кг | 1 0,102 | 1.82 |  |  |  |  | 0.19
| 4. 14.5.04.08-0001 | Мастика «Изол» | т | 0,19 0,0194 | 6533.7 |  |  |  |  | 126.75
14 | Прайс ООО «ЭкоСтэп-Восток» | Противоскользящая травмобезопасная резиновая плитка, 500х500х10 мм. Вес: 8.6 кг в м². МАТ=1100,00/1,2/8,7*1,02 ИНДЕКС К ПОЗИЦИИ(справочно): 1 Прогнозные Индексы к ФЭР 2001/ТЭР 2001, от 10.04.2019 г. № 12661-ДВ/09 Иркутская область. Здравоохранение. Поликлиники СМР=8,7 Материалы | м2 | 10.2 | 107,47 1100,00/1,2/8,7*1,02 |  |  |  |  | 1096
15 | ФССЦпг-03-21-02-030 Приказ Минстроя России от 30.12.2016 №1039/пр | Перевозка грузов автомобилями-самосвалами грузоподъемностью 10 т работающих вне карьера на расстояние: II класс груза до 30 км ИНДЕКС К ПОЗИЦИИ(справочно): 2 Прогнозные Индексы к ФЭР 2001/ТЭР 2001, от 10.04.2019 г. № 12661-ДВ/09 Иркутская область. Автомобильные перевозки СМР=10,24 Перевозка грузов автотранспортом: НР 0% от ФОТ СП 0% от ФОТ | 1 т груза | 0,08772 (10,2*8,6)/1000 | 22.7 |  | 22.7 |  |  | 2 |  | 2
16 | ФЕР09-03-014-01 Приказ Минстроя России от 30.12.2016 №1039/пр | Монтаж связей и распорок из одиночных и парных уголков, гнутосварных профилей для пролетов: до 24 м при высоте здания до 25 м ИНДЕКС К ПОЗИЦИИ(справочно): 1 Прогнозные Индексы к ФЭР 2001/ТЭР 2001, от 10.04.2019 г. № 12661-ДВ/09 Иркутская область. Здравоохранение. Поликлиники СМР=8,7 Строительные металлические конструкции: НР (284 руб.): 81%=90%*0.9 от ФОТ (351 руб.) СП (253 руб.): 72%=85%*0.85 от ФОТ (351 руб.) | т | 0,499748 (11,73*(16,8+3,8)+9,22*7,82+5,19*(10,6+25,24)) / 1000 | 1258.46 | 553.07 | 473.06 | 53.96 |  | 629 | 276 | 236 | 27 | 63.28 | 31.62
|  | Затраты труда рабочих (ср 3,2) | чел.час | 63,28 31,62 | 8.74 | 8.74 |  |  |  | 276.36 | 276.36
| 1. 91.05.02-005 | Краны козловые, грузоподъемность 32 т | маш.час | 0,1 0,05 | 120.24 |  | 120.24 | 15.42 |  | 6.01 |  | 6.01 | 0.77
| 2. 91.05.05-014 | Краны на автомобильном ходу, грузоподъемность 10 т | маш.час | 0,12 0,06 | 111.99 |  | 111.99 | 13.5 |  | 6.72 |  | 6.72 | 0.81
| 3. 91.05.06-007 | Краны на гусеничном ходу, грузоподъемность 25 т | маш.час | 3,6 1,8 | 120.04 |  | 120.04 | 13.5 |  | 216.07 |  | 216.07 | 24.3
| 4. 91.14.02-001 | Автомобили бортовые, грузоподъемность: до 5 т | маш.час | 0,19 0,09 | 65.71 |  | 65.71 | 11.6 |  | 5.91 |  | 5.91 | 1.04
| 5. 91.17.04-042 | Аппарат для газовой сварки и резки | маш.час | 1,46 0,73 | 1.2 |  | 1.2 |  |  | 0.88 |  | 0.88
| 6. 91.17.04-171 | Преобразователи сварочные номинальным сварочным током 315-500 А | маш.час | 0,1 0,05 | 12.31 |  | 12.31 |  |  | 0.62 |  | 0.62
| 7. 01.3.02.08-0001 | Кислород технический: газообразный | м3 | 1,2 0,5997 | 6.22 |  |  |  |  | 3.73
| 8. 01.3.02.09-0022 | Пропан-бутан, смесь техническая | кг | 0,36 0,1799 | 6.09 |  |  |  |  | 1.1
| 9. 01.7.11.07-0032 | Электроды диаметром: 4 мм Э42 | т | 0,00044 0,0002 | 10315.01 |  |  |  |  | 2.06
| 10. 01.7.15.03-0041 | Болты с гайками и шайбами строительные | т | 0,021 0,0105 | 9040.01 |  |  |  |  | 94.92
| 11. 07.2.07.12-0020 | Отдельные конструктивные элементы зданий и сооружений с преобладанием: горячекатаных профилей, средняя масса сборочной единицы от 0,1 до 0,5 т | т | 0,0002 0,0001 | 7712 |  |  |  |  | 0.77
| 12. 08.2.02.11-0007 | Канат двойной свивки типа ТК, конструкции 6х19(1+6+12)+1 о.с., оцинкованный из проволок марки В, маркировочная группа: 1770 н/мм2, диаметром 5,5 мм | 10 м | 0,0187 0,0093 | 50.24 |  |  |  |  | 0.47
| 13. 08.3.11.01-0091 | Швеллеры № 40 из стали марки: Ст0 | т | 0,00194 0,001 | 4920 |  |  |  |  | 4.92
| 14. 11.1.03.01-0077 | Бруски обрезные хвойных пород длиной: 4-6,5 м, шириной 75-150 мм, толщиной 40-75 мм, I сорта | м3 | 0,00103 0,0005 | 1700 |  |  |  |  | 0.85
| 15. 14.4.01.01-0003 | Грунтовка: ГФ-021 красно-коричневая | т | 0,00031 0,0002 | 15620 |  |  |  |  | 3.12
| 16. 14.5.09.07-0029 | Растворитель марки: Р-4 | т | 0,0006 0,0003 | 9420 |  |  |  |  | 2.83
17 | ФЕР09-03-014-01 Приказ Минстроя России от 30.12.2016 №1039/пр | Монтаж связей и распорок из одиночных и парных уголков, гнутосварных профилей для пролетов: до 24 м при высоте здания до 25 м ИНДЕКС К ПОЗИЦИИ(справочно): 1 Прогнозные Индексы к ФЭР 2001/ТЭР 2001, от 10.04.2019 г. № 12661-ДВ/09 Иркутская область. Здравоохранение. Поликлиники СМР=8,7 Строительные металлические конструкции: НР (130 руб.): 81%=90%*0.9 от ФОТ (161 руб.) СП (116 руб.): 72%=85%*0.85 от ФОТ (161 руб.) | т | 0,230466 (11,73*5,7+3,9*11,8+3,51*33,5)/1000 | 1258.46 | 553.07 | 473.06 | 53.96 |  | 290 | 127 | 109 | 12 | 63.28 | 14.58
|  | Затраты труда рабочих (ср 3,2) | чел.час | 63,28 14,58 | 8.74 | 8.74 |  |  |  | 127.43 | 127.43
| 1. 91.05.02-005 | Краны козловые, грузоподъемность 32 т | маш.час | 0,1 0,02 | 120.24 |  | 120.24 | 15.42 |  | 2.4 |  | 2.4 | 0.31
| 2. 91.05.05-014 | Краны на автомобильном ходу, грузоподъемность 10 т | маш.час | 0,12 0,03 | 111.99 |  | 111.99 | 13.5 |  | 3.36 |  | 3.36 | 0.41
| 3. 91.05.06-007 | Краны на гусеничном ходу, грузоподъемность 25 т | маш.час | 3,6 0,83 | 120.04 |  | 120.04 | 13.5 |  | 99.63 |  | 99.63 | 11.21
| 4. 91.14.02-001 | Автомобили бортовые, грузоподъемность: до 5 т | маш.час | 0,19 0,04 | 65.71 |  | 65.71 | 11.6 |  | 2.63 |  | 2.63 | 0.46
| 5. 91.17.04-042 | Аппарат для газовой сварки и резки | маш.час | 1,46 0,34 | 1.2 |  | 1.2 |  |  | 0.41 |  | 0.41
| 6. 91.17.04-171 | Преобразователи сварочные номинальным сварочным током 315-500 А | маш.час | 0,1 0,02 | 12.31 |  | 12.31 |  |  | 0.25 |  | 0.25
| 7. 01.3.02.08-0001 | Кислород технический: газообразный | м3 | 1,2 0,2766 | 6.22 |  |  |  |  | 1.72
| 8. 01.3.02.09-0022 | Пропан-бутан, смесь техническая | кг | 0,36 0,083 | 6.09 |  |  |  |  | 0.51
| 9. 01.7.11.07-0032 | Электроды диаметром: 4 мм Э42 | т | 0,00044 0,0001 | 10315.01 |  |  |  |  | 1.03
| 10. 01.7.15.03-0041 | Болты с гайками и шайбами строительные | т | 0,021 0,0048 | 9040.01 |  |  |  |  | 43.39
| 11. 08.2.02.11-0007 | Канат двойной свивки типа ТК, конструкции 6х19(1+6+12)+1 о.с., оцинкованный из проволок марки В, маркировочная группа: 1770 н/мм2, диаметром 5,5 мм | 10 м | 0,0187 0,0043 | 50.24 |  |  |  |  | 0.22
| 12. 08.3.11.01-0091 | Швеллеры № 40 из стали марки: Ст0 | т | 0,00194 0,0004 | 4920 |  |  |  |  | 1.97
| 13. 11.1.03.01-0077 | Бруски обрезные хвойных пород длиной: 4-6,5 м, шириной 75-150 мм, толщиной 40-75 мм, I сорта | м3 | 0,00103 0,0002 | 1700 |  |  |  |  | 0.34
| 14. 14.4.01.01-0003 | Грунтовка: ГФ-021 красно-коричневая | т | 0,00031 0,0001 | 15620 |  |  |  |  | 1.56
| 15. 14.5.09.07-0029 | Растворитель марки: Р-4 | т | 0,0006 0,0001 | 9420 |  |  |  |  | 0.94
18 | ФЕР09-03-030-01 Приказ Минстроя России от 30.12.2016 №1039/пр | Монтаж площадок с настилом и ограждением из листовой, рифленой, просечной и круглой стали ИНДЕКС К ПОЗИЦИИ(справочно): 1 Прогнозные Индексы к ФЭР 2001/ТЭР 2001, от 10.04.2019 г. № 12661-ДВ/09 Иркутская область. Здравоохранение. Поликлиники СМР=8,7 Строительные металлические конструкции: НР (335 руб.): 81%=90%*0.9 от ФОТ (414 руб.) СП (298 руб.): 72%=85%*0.85 от ФОТ (414 руб.) | т | 0,834881 (11,73*21,7+9,22*(1,32+1,98)+5,19*8,91+3,9*21,7+10,73*15,7+7,48*33,5)/1000 | 1077.26 | 359.21 | 629.56 | 66.11 |  | 899 | 300 | 526 | 55 | 39.13 | 32.67
|  | Затраты труда рабочих (ср 3,6) | чел.час | 39,13 32,67 | 9.18 | 9.18 |  |  |  | 299.91 | 299.91
| 1. 91.05.02-005 | Краны козловые, грузоподъемность 32 т | маш.час | 0,1 0,08 | 120.24 |  | 120.24 | 15.42 |  | 9.62 |  | 9.62 | 1.23
| 2. 91.05.05-014 | Краны на автомобильном ходу, грузоподъемность 10 т | маш.час | 4,62 3,86 | 111.99 |  | 111.99 | 13.5 |  | 432.28 |  | 432.28 | 52.11
| 3. 91.06.01-003 | Домкраты гидравлические, грузоподъемность 63-100 т | маш.час | 3,46 2,89 | 0.9 |  | 0.9 |  |  | 2.6 |  | 2.6
| 4. 91.14.02-001 | Автомобили бортовые, грузоподъемность: до 5 т | маш.час | 0,19 0,16 | 65.71 |  | 65.71 | 11.6 |  | 10.51 |  | 10.51 | 1.86
| 5. 91.17.04-042 | Аппарат для газовой сварки и резки | маш.час | 1,63 1,36 | 1.2 |  | 1.2 |  |  | 1.63 |  | 1.63
| 6. 91.17.04-171 | Преобразователи сварочные номинальным сварочным током 315-500 А | маш.час | 6,71 5,6 | 12.31 |  | 12.31 |  |  | 68.94 |  | 68.94
| 7. 01.3.02.08-0001 | Кислород технический: газообразный | м3 | 1,37 1,144 | 6.22 |  |  |  |  | 7.12
| 8. 01.3.02.09-0022 | Пропан-бутан, смесь техническая | кг | 0,41 0,3423 | 6.09 |  |  |  |  | 2.08
| 9. 01.7.11.07-0035 | Электроды диаметром: 4 мм Э46 | т | 0,004 0,0033 | 10749 |  |  |  |  | 35.47
| 10. 01.7.20.08-0071 | Канаты пеньковые пропитанные | т | 0,0001 0,0001 | 37900 |  |  |  |  | 3.79
| 11. 07.2.07.12-0020 | Отдельные конструктивные элементы зданий и сооружений с преобладанием: горячекатаных профилей, средняя масса сборочной единицы от 0,1 до 0,5 т | т | 0,001 0,0008 | 7712 |  |  |  |  | 6.17
| 12. 08.2.02.11-0007 | Канат двойной свивки типа ТК, конструкции 6х19(1+6+12)+1 о.с., оцинкованный из проволок марки В, маркировочная группа: 1770 н/мм2, диаметром 5,5 мм | 10 м | 0,0187 0,0156 | 50.24 |  |  |  |  | 0.78
| 13. 08.3.11.01-0091 | Швеллеры № 40 из стали марки: Ст0 | т | 0,00194 0,0016 | 4920 |  |  |  |  | 7.87
| 14. 11.1.03.01-0077 | Бруски обрезные хвойных пород длиной: 4-6,5 м, шириной 75-150 мм, толщиной 40-75 мм, I сорта | м3 | 0,00103 0,0009 | 1700 |  |  |  |  | 1.53
| 15. 14.4.01.01-0003 | Грунтовка: ГФ-021 красно-коричневая | т | 0,00031 0,0003 | 15620 |  |  |  |  | 4.69
| 16. 14.5.09.07-0029 | Растворитель марки: Р-4 | т | 0,0006 0,0005 | 9420 |  |  |  |  | 4.71
19 | ФССЦ-23.3.08.02-0274 Приказ Минстроя России от 30.12.2016 №1039/пр | Трубы стальные прямоугольные из стали марки ст1-3сп/пс размером: 120х80 мм, толщина стенки 4 мм ИНДЕКС К ПОЗИЦИИ(справочно): 1 Прогнозные Индексы к ФЭР 2001/ТЭР 2001, от 10.04.2019 г. № 12661-ДВ/09 Иркутская область. Здравоохранение. Поликлиники СМР=8,7 Материалы | т | 0,5631 563,1/1000 | 7358.01 |  |  |  |  | 4143
20 | ФССЦ-23.3.08.01-0117 Приказ Минстроя России от 30.12.2016 №1039/пр | Трубы стальные квадратные из стали марки ст1-3сп/пс размером: 80х80 мм, толщина стенки 4 мм ИНДЕКС К ПОЗИЦИИ(справочно): 1 Прогнозные Индексы к ФЭР 2001/ТЭР 2001, от 10.04.2019 г. № 12661-ДВ/09 Иркутская область. Здравоохранение. Поликлиники СМР=8,7 Материалы | т | 0,10253 102,53/1000 | 6013.27 |  |  |  |  | 617
21 | ФССЦ-23.3.08.01-0114 Приказ Минстроя России от 30.12.2016 №1039/пр | Трубы стальные квадратные из стали марки ст1-3сп/пс размером: 60х60 мм, толщина стенки 3 мм ИНДЕКС К ПОЗИЦИИ(справочно): 1 Прогнозные Индексы к ФЭР 2001/ТЭР 2001, от 10.04.2019 г. № 12661-ДВ/09 Иркутская область. Здравоохранение. Поликлиники СМР=8,7 Материалы | т | 0,23204 232,04/1000 | 6140.15 |  |  |  |  | 1425
22 | ФССЦ-23.3.08.01-0108 Приказ Минстроя России от 30.12.2016 №1039/пр | Трубы стальные квадратные из стали марки ст1-3сп/пс размером: 40х40 мм, толщина стенки 1,5 мм ИНДЕКС К ПОЗИЦИИ(справочно): 1 Прогнозные Индексы к ФЭР 2001/ТЭР 2001, от 10.04.2019 г. № 12661-ДВ/09 Иркутская область. Здравоохранение. Поликлиники СМР=8,7 Материалы | т | 0,02706 (187,62-160,56)/1000 | 6520.73 |  |  |  |  | 176
23 | ФССЦ-08.3.08.02-0024 Приказ Минстроя России от 30.12.2016 №1039/пр | Сталь угловая: 63х63 мм ИНДЕКС К ПОЗИЦИИ(справочно): 1 Прогнозные Индексы к ФЭР 2001/ТЭР 2001, от 10.04.2019 г. № 12661-ДВ/09 Иркутская область. Здравоохранение. Поликлиники СМР=8,7 Материалы | т | 0,1306 130,6/1000 | 5636.21 |  |  |  |  | 736
24 | ФССЦ-08.3.07.01-0004 Приказ Минстроя России от 30.12.2016 №1039/пр | Полосовой горячекатаный прокат толщиной 10-75 мм, при ширине 100-200 мм, из углеродистой стали обыкновенного качества марки: Ст3сп ИНДЕКС К ПОЗИЦИИ(справочно): 1 Прогнозные Индексы к ФЭР 2001/ТЭР 2001, от 10.04.2019 г. № 12661-ДВ/09 Иркутская область. Здравоохранение. Поликлиники СМР=8,7 Материалы | т | 0,0471 (24+23,1)/1000 | 5650 |  |  |  |  | 266
25 | ФССЦ-08.3.12.04-0013 Приказ Минстроя России от 30.12.2016 №1039/пр | Просечно-вытяжной прокат горячекатаный в листах мерных размеров из стали С235, шириной: 900 мм, толщиной 4 мм ИНДЕКС К ПОЗИЦИИ(справочно): 1 Прогнозные Индексы к ФЭР 2001/ТЭР 2001, от 10.04.2019 г. № 12661-ДВ/09 Иркутская область. Здравоохранение. Поликлиники СМР=8,7 Материалы | т | 0,16846 168,46/1000 | 8819.99 |  |  |  |  | 1486
26 | ФССЦ-08.3.06.01-0003 Приказ Минстроя России от 30.12.2016 №1039/пр | Прокат рифленый ромбического рифления, шириной от 1 до 1,9 м из горячекатаных листов с обрезными кромками сталь С235, толщиной: 4 мм ИНДЕКС К ПОЗИЦИИ(справочно): 1 Прогнозные Индексы к ФЭР 2001/ТЭР 2001, от 10.04.2019 г. № 12661-ДВ/09 Иркутская область. Здравоохранение. Поликлиники СМР=8,7 Материалы | т | 0,368165 10,99*33,5/1000 | 6834.81 |  |  |  |  | 2516
27 | ФЕР07-05-016-04 Приказ Минстроя России от 30.12.2016 №1039/пр | Устройство металлических ограждений: без поручней 866,91 = 16 690,30 - 2,09 x 7 571,00 ИНДЕКС К ПОЗИЦИИ(справочно): 1 Прогнозные Индексы к ФЭР 2001/ТЭР 2001, от 10.04.2019 г. № 12661-ДВ/09 Иркутская область. Здравоохранение. Поликлиники СМР=8,7 Бетонные и железобетонные сборные конструкции в жилищно-гражданском строительстве: НР (228 руб.): 140%=155%*0.9 от ФОТ (163 руб.) СП (139 руб.): 85%=100%*0.85 от ФОТ (163 руб.) | 100 м | 0,3085 ((0,38+0,76+0,76)*2+(0,8+1,6+0,84)+0,87+(1,1+0,12)+1,81*6*2) / 100 | 866.91 | 429.11 | 204.08 | 30.77 |  | 267 | 132 | 63 | 9 | 45.65 | 14.08
|  | Затраты труда рабочих (ср 3,8) | чел.-ч | 45,65 14,08 | 9.4 | 9.4 |  |  |  | 132.35 | 132.35
| 1. 91.06.06-048 | Подъемники одномачтовые, грузоподъемность до 500 кг, высота подъема 45 м | маш.час | 0,38 0,12 | 31.26 |  | 31.26 | 13.5 |  | 3.75 |  | 3.75 | 1.62
| 2. 91.14.02-001 | Автомобили бортовые, грузоподъемность: до 5 т | маш.час | 2,21 0,68 | 65.71 |  | 65.71 | 11.6 |  | 44.68 |  | 44.68 | 7.89
| 3. 91.17.04-233 | Установки для сварки: ручной дуговой (постоянного тока) | маш.час | 5,8 1,79 | 8.1 |  | 8.1 |  |  | 14.5 |  | 14.5
| 4. 01.7.03.01-0001 | Вода | м3 | 0,1 0,0309 | 2.44 |  |  |  |  | 0.08
| 5. 01.7.11.07-0054 | Электроды диаметром: 6 мм Э42 | т | 0,02 0,0062 | 9424 |  |  |  |  | 58.43
| 6. 03.2.02.11-0001 | Цемент для приготовления раствора в построечных условиях и в других подобных случаях | т | 0,15 0,0463 | 300 |  |  |  |  | 13.89
28 | ФССЦ-07.2.05.01-0032 Приказ Минстроя России от 30.12.2016 №1039/пр | Ограждения лестничных проемов, лестничные марши, пожарные лестницы ИНДЕКС К ПОЗИЦИИ(справочно): 1 Прогнозные Индексы к ФЭР 2001/ТЭР 2001, от 10.04.2019 г. № 12661-ДВ/09 Иркутская область. Здравоохранение. Поликлиники СМР=8,7 Бетонные и железобетонные сборные конструкции в жилищно-гражданском строительстве | т | 0,29676 (103+33,2+160,56)/1000 | 7571 |  |  |  |  | 2247
29 | ФЕР12-01-022-01 Приказ Минстроя России от 30.12.2016 №1039/пр | Устройство металлической обрешетки из оцинкованного профиля с подкровельным слоем из гидроизоляционной пленки 2 371,44 = 10 061,04 - 270 x 28,48 ИНДЕКС К ПОЗИЦИИ(справочно): 1 Прогнозные Индексы к ФЭР 2001/ТЭР 2001, от 10.04.2019 г. № 12661-ДВ/09 Иркутская область. Здравоохранение. Поликлиники СМР=8,7 Кровли: НР (85 руб.): 108%=120%*0.9 от ФОТ (79 руб.) СП (43 руб.): 55%=65%*0.85 от ФОТ (79 руб.) | 100 м2 | 0,0977 9,77/100 | 2371.44 | 697.76 | 58.76 | 8.56 |  | 232 | 68 | 6 | 1 | 74.23 | 7.25
|  | Затраты труда рабочих (ср 3,8) | чел.час | 74,23 7,25 | 9.4 | 9.4 |  |  |  | 68.15 | 68.15
| 1. 91.05.05-014 | Краны на автомобильном ходу, грузоподъемность 10 т | маш.час | 0,29 0,03 | 111.99 |  | 111.99 | 13.5 |  | 3.36 |  | 3.36 | 0.41
| 2. 91.14.02-001 | Автомобили бортовые, грузоподъемность: до 5 т | маш.час | 0,4 0,04 | 65.71 |  | 65.71 | 11.6 |  | 2.63 |  | 2.63 | 0.46
| 3. 01.7.15.14-0062 | Шурупы-саморезы 4,2х16 мм | 100 шт | 18 1,759 | 10 |  |  |  |  | 17.59
| 4. 12.1.01.03-0039 | Пленка подкровельная антиконденсатная (гидроизоляционная) типа ЮТАКОН | м2 | 116 11,33 | 12.37 |  |  |  |  | 140.15
30 | ФЕР12-01-033-01 Приказ Минстроя России от 15.06.2017 №886/пр | Монтаж кровли из профилированного листа для объектов непроизводственного назначения: простой ИНДЕКС К ПОЗИЦИИ(справочно): 1 Прогнозные Индексы к ФЭР 2001/ТЭР 2001, от 10.04.2019 г. № 12661-ДВ/09 Иркутская область. Здравоохранение. Поликлиники СМР=8,7 Кровли: НР (35 руб.): 108%=120%*0.9 от ФОТ (32 руб.) СП (18 руб.): 55%=65%*0.85 от ФОТ (32 руб.) | 100 м2 | 0,0977 9,77/100 | 368.08 | 283.18 | 27.62 | 4.04 |  | 36 | 28 | 3 |  | 32.4 | 3.17
|  | Затраты труда рабочих (ср 3,2) | чел.час | 32,4 3,17 | 8.74 | 8.74 |  |  |  | 27.71 | 27.71
| 1. 91.05.05-014 | Краны на автомобильном ходу, грузоподъемность 10 т | маш.час | 0,12 0,01 | 111.99 |  | 111.99 | 13.5 |  | 1.12 |  | 1.12 | 0.14
| 2. 91.14.02-001 | Автомобили бортовые, грузоподъемность до 5 т | маш.час | 0,15 0,01 | 65.71 |  | 65.71 | 11.6 |  | 0.66 |  | 0.66 | 0.12
| 3. 01.7.15.04-0045 | Винты самонарезающие: для крепления профилированного настила и панелей к несущим конструкциям | т | 0,0015 0,0001 | 35011 |  |  |  |  | 3.5
31 | ФССЦ-08.3.09.04-0045 Приказ Минстроя России от 30.12.2016 №1039/пр | Профнастил оцинкованный с покрытием: полиэстер НС35-1000-0,7 ИНДЕКС К ПОЗИЦИИ(справочно): 1 Прогнозные Индексы к ФЭР 2001/ТЭР 2001, от 10.04.2019 г. № 12661-ДВ/09 Иркутская область. Здравоохранение. Поликлиники СМР=8,7 Строительные металлические конструкции | м2 | 11,2355 9,77*1,15 | 79.64 |  |  |  |  | 895
32 | ФЕР09-05-001-01 Приказ Минстроя России от 30.12.2016 №1039/пр | Облицовка ворот стальным профилированным листом ИНДЕКС К ПОЗИЦИИ(справочно): 1 Прогнозные Индексы к ФЭР 2001/ТЭР 2001, от 10.04.2019 г. № 12661-ДВ/09 Иркутская область. Здравоохранение. Поликлиники СМР=8,7 Строительные металлические конструкции: НР (16 руб.): 81%=90%*0.9 от ФОТ (20 руб.) СП (14 руб.): 72%=85%*0.85 от ФОТ (20 руб.) | 100 м2 | 0,0596 5,96 / 100 | 328.03 | 288.75 | 25.92 | 3.82 |  | 20 | 17 | 2 |  | 32.59 | 1.94
|  | Затраты труда рабочих (ср 3,3) | чел.-ч | 32,59 1,94 | 8.86 | 8.86 |  |  |  | 17.19 | 17.19
| 1. 91.05.05-014 | Краны на автомобильном ходу, грузоподъемность 10 т | маш.час | 0,12 0,01 | 111.99 |  | 111.99 | 13.5 |  | 1.12 |  | 1.12 | 0.14
| 2. 91.14.02-001 | Автомобили бортовые, грузоподъемность: до 5 т | маш.час | 0,19 0,01 | 65.71 |  | 65.71 | 11.6 |  | 0.66 |  | 0.66 | 0.12
33 | ФССЦ-08.1.02.23-0001 Приказ Минстроя России от 30.12.2016 №1039/пр | Покрытия зданий с повышенными архитектурными требованиями: сайдинг стальной с полимерным покрытием ИНДЕКС К ПОЗИЦИИ(справочно): 1 Прогнозные Индексы к ФЭР 2001/ТЭР 2001, от 10.04.2019 г. № 12661-ДВ/09 Иркутская область. Здравоохранение. Поликлиники СМР=8,7 Строительные металлические конструкции | м2 | 5.96 | 132.94 |  |  |  |  | 792
34 | ФЕР13-03-002-04 Приказ Минстроя России от 30.12.2016 №1039/пр | Огрунтовка металлических поверхностей за два раза: грунтовкой ГФ-021 (При огрунтовке на 2 раза ПЗ=2 (ОЗП=2; ЭМ=2 к расх.; ЗПМ=2; МАТ=2 к расх.; ТЗ=2; ТЗМ=2)) ИНДЕКС К ПОЗИЦИИ(справочно): 1 Прогнозные Индексы к ФЭР 2001/ТЭР 2001, от 10.04.2019 г. № 12661-ДВ/09 Иркутская область. Здравоохранение. Поликлиники СМР=8,7 Защита строительных конструкций и оборудования от коррозии: НР (99 руб.): 81%=90%*0.9 от ФОТ (122 руб.) СП (73 руб.): 60%=70%*0.85 от ФОТ (122 руб.) | 100 м2 | 0,9362 93,62 /100 | 536.98 | 113.1 | 18.44 | 0.44 |  | 503 | 106 | 17 |  | 10.62 | 9.94
|  | Затраты труда рабочих (ср 4,7) | чел.час | 10,62 9,94 | 10.65 | 10.65 |  |  |  | 105.86 | 105.86
| 1. 91.06.03-060 | Лебедки электрические тяговым усилием: до 5,79 кН (0,59 т) | маш.час | 0,02 0,02 | 1.7 |  | 1.7 |  |  | 0.03 |  | 0.03
| 2. 91.06.05-011 | Погрузчик, грузоподъемность 5 т | маш.час | 0,02 0,02 | 89.99 |  | 89.99 | 10.06 |  | 1.8 |  | 1.8 | 0.2
| 3. 91.14.02-001 | Автомобили бортовые, грузоподъемность: до 5 т | маш.час | 0,02 0,02 | 65.71 |  | 65.71 | 11.6 |  | 1.31 |  | 1.31 | 0.23
| 4. 91.21.01-012 | Агрегаты окрасочные высокого давления для окраски поверхностей конструкций, мощность 1 кВт | маш.час | 2,24 2,1 | 6.82 |  | 6.82 |  |  | 14.32 |  | 14.32
| 5. 14.4.01.01-0003 | Грунтовка: ГФ-021 красно-коричневая | т | 0,024 0,0225 | 15620 |  |  |  |  | 351.45
| 6. 14.5.09.02-0002 | Ксилол нефтяной марки А | т | 0,004 0,0037 | 7640 |  |  |  |  | 28.27
35 | ФЕР13-03-004-26 Приказ Минстроя России от 30.12.2016 №1039/пр | Окраска металлических огрунтованных поверхностей: эмалью ПФ-115 ИНДЕКС К ПОЗИЦИИ(справочно): 1 Прогнозные Индексы к ФЭР 2001/ТЭР 2001, от 10.04.2019 г. № 12661-ДВ/09 Иркутская область. Здравоохранение. Поликлиники СМР=8,7 Защита строительных конструкций и оборудования от коррозии: НР (31 руб.): 81%=90%*0.9 от ФОТ (38 руб.) СП (23 руб.): 60%=70%*0.85 от ФОТ (38 руб.) | 100 м2 | 0,9362 93,62 /100 | 322.02 | 34.74 | 6.01 | 0.22 |  | 301 | 33 | 6 |  | 3.83 | 3.59
|  | Затраты труда рабочих (ср 3,5) | чел.час | 3,83 3,59 | 9.07 | 9.07 |  |  |  | 32.56 | 32.56
| 1. 91.06.03-060 | Лебедки электрические тяговым усилием: до 5,79 кН (0,59 т) | маш.час | 0,01 0,01 | 1.7 |  | 1.7 |  |  | 0.02 |  | 0.02
| 2. 91.06.05-011 | Погрузчик, грузоподъемность 5 т | маш.час | 0,01 0,01 | 89.99 |  | 89.99 | 10.06 |  | 0.9 |  | 0.9 | 0.1
| 3. 91.14.02-001 | Автомобили бортовые, грузоподъемность: до 5 т | маш.час | 0,01 0,01 | 65.71 |  | 65.71 | 11.6 |  | 0.66 |  | 0.66 | 0.12
| 4. 91.21.01-012 | Агрегаты окрасочные высокого давления для окраски поверхностей конструкций, мощность 1 кВт | маш.час | 0,65 0,61 | 6.82 |  | 6.82 |  |  | 4.16 |  | 4.16
| 5. 14.4.04.08-0003 | Эмаль ПФ-115 серая | т | 0,019 0,0178 | 14312.87 |  |  |  |  | 254.77
| 6. 14.5.09.11-0101 | Уайт-спирит | т | 0,0014 0,0013 | 6667 |  |  |  |  | 8.67
Итого прямые затраты по разделу в базисных ценах | [9 empty] | 24792 | 1232 | 1405 | 130 |  | 135.06
Итого прямые затраты по разделу с учетом коэффициентов к итогам (п.8.7.1 При ремонтно-строительных работах и работах по реконструкции объектов капитального строительства (аналогичных технологическим процессам в новом строительстве, в том числе по возведению новых конструктивных элементов) ОЗП=1,15; ЭМ=1,25; ЗПМ=1,25; ТЗ=1,15; ТЗМ=1,25 (Поз. 3, 5-6, 13, 16-18, 31-33, 27-30, 34-35)) | [9 empty] | 25264 | 1416 | 1693 | 162 |  | 155.25
Накладные расходы | [9 empty] | 1447
Сметная прибыль | [9 empty] | 1096
Итого по разделу 2 Строительные работы | [9 empty] | 242307 |  |  |  |  | 155.25
Раздел 3. Вывозка мусора
36 | ФССЦпг-01-01-01-043 Приказ Минстроя России от 30.12.2016 №1039/пр | Погрузо-разгрузочные работы при автомобильных перевозках: Погрузка мусора строительного с погрузкой экскаваторами емкостью ковша до 0,5 м3 ИНДЕКС К ПОЗИЦИИ(справочно): 2 Прогнозные Индексы к ФЭР 2001/ТЭР 2001, от 10.04.2019 г. № 12661-ДВ/09 Иркутская область. Автомобильные перевозки СМР=10,24 Погрузо-разгрузочные работы: НР 0% от ФОТ СП 0% от ФОТ | 1 т груза | 12.096 | 3.28 |  | 3.28 |  |  | 40 |  | 40
37 | ФССЦпг-03-21-01-026 Приказ Минстроя России от 30.12.2016 №1039/пр | Перевозка грузов автомобилями-самосвалами грузоподъемностью 10 т работающих вне карьера на расстояние: I класс груза до 26 км ИНДЕКС К ПОЗИЦИИ(справочно): 2 Прогнозные Индексы к ФЭР 2001/ТЭР 2001, от 10.04.2019 г. № 12661-ДВ/09 Иркутская область. Автомобильные перевозки СМР=10,24 Перевозка грузов автотранспортом: НР 0% от ФОТ СП 0% от ФОТ | 1 т груза | 12.096 | 17.71 |  | 17.71 |  |  | 214 |  | 214
Итого прямые затраты по разделу в базисных ценах | [9 empty] | 254 |  | 254
Итого по разделу 3 Вывозка мусора | [9 empty] | 2601
ИТОГИ ПО СМЕТЕ:
Итого прямые затраты по смете в базисных ценах | [9 empty] | 27865 | 2168 | 3542 | 133 |  | 244.66
Итого прямые затраты по смете с учетом коэффициентов к итогам | [9 empty] | 28337 | 2352 | 3830 | 165 |  | 264.85
В том числе, справочно:
п.8.7.1 При ремонтно-строительных работах и работах по реконструкции объектов капитального строительства (аналогичных технологическим процессам в новом строительстве, в том числе по возведению новых конструктивных элементов) ОЗП=1,15; ЭМ=1,25; ЗПМ=1,25; ТЗ=1,15; ТЗМ=1,25 (Поз. 3, 5-6, 13, 16-18, 31-33, 27-30, 34-35) | [9 empty] | 472 | 184 | 289 | 33 |  | 20.202
Накладные расходы | [9 empty] | 2374
В том числе, справочно:
81% = 90%*0.9 ФОТ (от 1120) (Поз. 2, 16-18, 31-35) | [9 empty] | 907
86% = 95%*0.9 ФОТ (от 7) (Поз. 3) | [9 empty] | 6
95% = 105%*0.9 ФОТ (от 87) (Поз. 6) | [9 empty] | 83
99% = 110%*0.9 ФОТ (от 928) (Поз. 1, 10-12) | [9 empty] | 919
108% = 120%*0.9 ФОТ (от 111) (Поз. 29-30) | [9 empty] | 120
110% = 122%*0.9 ФОТ (от 43) (Поз. 5) | [9 empty] | 47
111% = 123%*0.9 ФОТ (от 58) (Поз. 13) | [9 empty] | 64
140% = 155%*0.9 ФОТ (от 163) (Поз. 27-28) | [9 empty] | 228
Сметная прибыль | [9 empty] | 1661
В том числе, справочно:
43% = 50%*0.85 ФОТ (от 7) (Поз. 3) | [9 empty] | 3
55% = 65%*0.85 ФОТ (от 198) (Поз. 6, 29-30) | [9 empty] | 109
60% = 70%*0.85 ФОТ (от 1088) (Поз. 1, 10-12, 34-35) | [9 empty] | 653
64% = 75%*0.85 ФОТ (от 58) (Поз. 13) | [9 empty] | 37
68% = 80%*0.85 ФОТ (от 43) (Поз. 5) | [9 empty] | 29
72% = 85%*0.85 ФОТ (от 960) (Поз. 2, 16-18, 31-33) | [9 empty] | 691
85% = 100%*0.85 ФОТ (от 163) (Поз. 27-28) | [9 empty] | 139
Итоги по смете:
Итого по разделу 1 Демонтажные работы | [9 empty] | 37506 |  |  |  |  | 109.6
Итого по разделу 2 Строительные работы | [9 empty] | 242307 |  |  |  |  | 155.25
Итого по разделу 3 Вывозка мусора | [9 empty] | 2601
Итого | [9 empty] | 282414 |  |  |  |  | 264.85
Справочно, в базисных ценах:
Материалы | [9 empty] | 22155
Машины и механизмы | [9 empty] | 3830
ФОТ | [9 empty] | 2517
Накладные расходы | [9 empty] | 2374
Сметная прибыль | [9 empty] | 1661
Затраты на утилизацию мусора 166,67*12,096 = 2016,04 руб | [9 empty] | 2020
Стоимость платы за проектные работы 19,7 тыс. руб, НДС не облагается | [9 empty] | 19700
Оказание экспертных услуг по проверке достоверности сметной стоимости объекта - 10000 руб. без учета НДС | [9 empty] | 10000
Итого | [9 empty] | 314130 |  |  |  |  | 264.85
Непредвиденные затраты 2% | [9 empty] | 6280
Итого с непредвиденными затратами | [9 empty] | 320410
НДС | [9 empty] | 60140
Итого по смете | [9 empty] | 380550
Возвратная сумма (проектные и экспертные включенные в общую сумму) | [9 empty] | 32460
Итого | [9 empty] | 348090