## Ресурсная смета 14 граф
Приложение № 4
к Извещению о проведении закупки
на выполнение работ по ремонту автоматического шлагбаума
путем запроса котировок в электронной форме
№ 119-19
Приложение №1
СОГЛАСОВАНО: | [9 empty] | УТВЕРЖДАЮ:
ОГАУЗ "ИГКБ №8"
Главный врач Ж.В. Есева
______________ | [9 empty] | _______________
" _____ " ________________ 2019 г. | [9 empty] | "______ " _______________2019 г.
ОГАУЗ "Иркутская городская клиническая больница №8"
(наименование стройки)
ЛОКАЛЬНЫЙ РЕСУРСНЫЙ СМЕТНЫЙ РАСЧЕТ №
(локальная смета)
| на | Ремонт автоматического шлагбаума расположенного по адресу: г. Иркутск, ул.Баумана, 214а
(наименование работ и затрат, наименование объекта)
Основание: дефектная ведомость
|  | Сметная стоимость _______________________________________________________________________________________________ |  |  | ___________________________62,489 |  | тыс. руб.
|  | строительных работ _______________________________________________________________________________________________ |  |  | _______________________________________________________________________________________________23,504 |  | тыс. руб.
|  | монтажных работ _______________________________________________________________________________________________ |  |  | _______________________________________________________________________________________________28,055 |  | тыс. руб.
|  | Средства на оплату труда _______________________________________________________________________________________________ |  |  | ___________________________15,731 |  | тыс. руб.
|  | Сметная трудоемкость _______________________________________________________________________________________________ |  |  | _______________________________________________________________________________________________65,44 |  | чел.час
Составлен(а) в текущих (прогнозных) ценах по состоянию на 1 квартал 2019 г.
№ пп | Обоснование | Наименование | Ед. изм. | Кол. |  | Сметная стоимость в текущих (прогнозных) ценах, руб. | [5 empty] | Т/з осн. раб. | Т/з мех.
|  |  |  | на ед. | всего | на ед. | общая | В том числе
[8 empty] | Осн.З/п | Эк.Маш. | З/пМех | Мат
1 | 2 | 3 | 4 | 5 | 6 | 7 | 8 | 9 | 10 | 11 | 12 | 13 | 14
Раздел 1. Новый раздел
1 | ГЭСНм37-01-013-03 прим. Приказ Минстроя России от 30.12.2016 №1038/пр | Демонтаж машин и механизмов на открытой площадке, масса машин и механизмов 0,1 т (МДС 37 оборудование подлежит дальнейшему использованию, без надобности хранения (перемещается в цеху на другое место установки и т.п.) ПЗ=0,6 (ОЗП=0,6; ЭМ=0,6 к расх.; ЗПМ=0,6; МАТ=0,6 к расх.; ТЗ=0,6; ТЗМ=0,6)) | шт |  | 1 | 4335.53 | 4335.53 | 3969.17 | 366.36 | 84.76 |  | 16.68 | 0.26
|  | Затраты труда рабочих (ср 3,8) | чел.-ч | 16.68 | 16.68 | 237.96 | 3969.17 | 3969.17
|  | Затраты труда машинистов | чел.-ч | 0.258 | 0.26
| 1. 91.05.05-014 | Краны на автомобильном ходу, грузоподъемность 10 т | маш.час | 0.186 | 0.19 | 1301.54 | 247.29 |  | 247.29 | 62.22
| 2. 91.10.05-005 | Трубоукладчики для труб диаметром: до 700 мм, грузоподъемность 12,5 т | маш.час | 0.012 | 0.01 | 1467.82 | 14.68 |  | 14.68 | 3.49
| 3. 91.14.02-001 | Автомобили бортовые, грузоподъемность: до 5 т | маш.час | 0.06 | 0.06 | 648.4 | 38.9 |  | 38.9 | 19.65
| 4. 91.17.04-042 | Аппарат для газовой сварки и резки | маш.час | 0.114 | 0.11 | 3.69 | 0.41 |  | 0.41
| 5. 91.17.04-233 | Установки для сварки: ручной дуговой (постоянного тока) | маш.час | 2.028 | 2.03 | 33.2 | 67.4 |  | 67.4
Уд | 6. 01.3.02.08-0001 | Кислород технический: газообразный | м3 | 0.864 | 0.864
Уд | 7. 01.3.02.09-0022 | Пропан-бутан, смесь техническая | кг | 0.144 | 0.144
Уд | 8. 01.7.11.07-0040 | Электроды диаметром: 4 мм Э50А | т | 0.00216 | 0.00216
Уд | 9. 07.2.07.13-0171 | Подкладки металлические | кг | 9.12 | 9.12
2 | ГЭСН46-04-001-02 Приказ Минстроя России от 30.12.2016 №1038/пр | Разборка: бетонных фундаментов | м3 |  | 0.9 | 3460.53 | 3114.48 | 1934.55 | 1179.93 |  |  | 8.63
|  | Затраты труда рабочих (ср 3,3) | чел.-ч | 9.59 | 8.63 | 224.14 | 1934.33 | 1934.33
| 1. 91.18.01-012 | Компрессоры передвижные с электродвигателем давлением 600 кПа (6 ат), производительность: до 3,5 м3/мин | маш.час | 2.84 | 2.56 | 196.59 | 503.27 |  | 503.27
| 2. 91.21.10-003 | Молотки при работе от передвижных компрессорных станций: отбойные пневматические | маш.час | 5.68 | 5.11 | 132.52 | 677.18 |  | 677.18
3 | ГЭСН01-02-055-07 Приказ Минстроя России от 30.12.2016 №1038/пр | Разработка грунта вручную с креплениями в траншеях шириной до 2 м, глубиной: до 3 м, группа грунтов 1 | 100 м3 |  | 0,009 0,9/100 | 41577.48 | 374.2 | 374.2 |  |  |  | 1.76
|  | Затраты труда рабочих (ср 2,8) | чел.-ч | 196 | 1.76 | 212.13 | 373.35 | 373.35
4 | ГЭСН01-02-061-01 Приказ Минстроя России от 30.12.2016 №1038/пр | Засыпка вручную траншей, пазух котлованов и ям, группа грунтов: 1 | 100 м3 |  | 0,000075 0,0075/100 | 16776.95 | 1.26 | 1.26 |  |  |  | 0.01
|  | Затраты труда рабочих (ср 1,5) | чел.-ч | 88.5 | 0.01 | 189.57 | 1.9 | 1.9
5 | ФССЦ-02.3.01.02-0041 | Смесь песчаная для строительных работ | м3 |  | 0.0075 | 713.33 | 5.35 |  |  |  | 5.35
6 | ГЭСН01-02-005-01 Приказ Минстроя России от 30.12.2016 №1038/пр | Уплотнение грунта пневматическими трамбовками, группа грунтов: 1-2 | 100 м3 |  | 0,000075 0,0075/100 | 5242.74 | 0.39 | 0.2 | 0.19 | 0.06
|  | Затраты труда рабочих (ср 3) | чел.-ч | 12.53 |  | 216.5
|  | Затраты труда машинистов | чел.-ч | 3.04
| 1. 91.08.09-023 | Трамбовки пневматические при работе от: передвижных компрессорных станций | маш.час | 12.18 |  | 36.59
| 2. 91.18.01-007 | Компрессоры передвижные с двигателем внутреннего сгорания, давлением до 686 кПа (7 ат), производительность до 5 м3/мин | маш.час | 3.04 |  | 685.63
7 | ГЭСН06-01-035-01 Приказ Минстроя России от 30.12.2016 №1038/пр | Устройство поясов: в опалубке | 100 м3 |  | 0,009 0,9/100 | 1357481.97 | 12217.34 | 2075.03 | 735.3 | 183.12 | 9407.01 | 9.15 | 0.65
|  | Затраты труда рабочих (ср 3,4) | чел.-ч | 1016.26 | 9.15 | 226.87 | 2075.86 | 2075.86
|  | Затраты труда машинистов | чел.-ч | 72.31 | 0.65
| 1. 91.05.01-017 | Краны башенные, грузоподъемность 8 т | маш.час | 69.97 | 0.63 | 1031.95 | 650.13 |  | 650.13 | 176.51
| 2. 91.05.05-014 | Краны на автомобильном ходу, грузоподъемность 10 т | маш.час | 0.84 | 0.01 | 1301.54 | 13.02 |  | 13.02 | 3.27
| 3. 91.06.05-011 | Погрузчик, грузоподъемность 5 т | маш.час | 0.27 |  | 1037.06
| 4. 91.07.04-001 | Вибратор глубинный | маш.час | 49.09 | 0.44 | 8.35 | 3.67 |  | 3.67
| 5. 91.14.02-001 | Автомобили бортовые, грузоподъемность: до 5 т | маш.час | 1.23 | 0.01 | 648.4 | 6.48 |  | 6.48 | 3.27
| 6. 91.17.04-233 | Установки для сварки: ручной дуговой (постоянного тока) | маш.час | 208.25 | 1.87 | 33.2 | 62.08 |  | 62.08
| 7. 01.7.03.01-0001 | Вода | м3 | 0.12 | 0.00108 | 13.89 | 0.02 |  |  |  | 0.02
| 8. 01.7.11.07-0032 | Электроды диаметром: 4 мм Э42 | т | 0.25 | 0.00225 | 66945.18 | 150.63 |  |  |  | 150.63
| 9. 01.7.15.06-0111 | Гвозди строительные | т | 0.037 | 0.000333 | 66561.79 | 22.17 |  |  |  | 22.17
| 10. 03.1.02.03-0011 | Известь строительная: негашеная комовая, сорт I | т | 0.04 | 0.00036 | 13769.65 | 4.96 |  |  |  | 4.96
Н, З | 11. ФССЦ-04.1.02.01-0010 | Бетон, класс: В30 (М400) | м3 | 101.5 | 0.9135 | 4899.72 | 4475.89 |  |  |  | 4475.89
| 12. 08.3.03.06-0002 | Проволока горячекатаная в мотках, диаметром 6,3-6,5 мм | т | 0.25 | 0.00225 | 40662.65 | 91.49 |  |  |  | 91.49
Н, З | 13. ФССЦ-08.4.03.04-0001 | Горячекатаная арматурная сталь класса: А-I, А-II, А-III | т | 12.5 | 0.1125 | 39152.67 | 4404.68 |  |  |  | 4404.68
| 14. 11.1.03.06-0095 | Доски обрезные хвойных пород длиной: 4-6,5 м, шириной 75-150 мм, толщиной 44 мм и более, III сорта | м3 | 0.81 | 0.00729 | 8292.57 | 60.45 |  |  |  | 60.45
| 15. 11.2.13.04-0011 | Щиты: из досок толщиной 25 мм | м2 | 77.9 | 0.7011 | 280.6 | 196.73 |  |  |  | 196.73
8 | ГЭСНм08-02-407-04 Приказ Минстроя России от 30.12.2016 №1038/пр | Труба стальная по установленным конструкциям, диаметр: до 80 мм | 100 м |  | 0,024 2,4/100 | 16853.84 | 404.49 | 308.4 | 58.38 | 18.23 | 37.71 | 1.3 | 0.06
|  | Затраты труда рабочих (ср 3,8) | чел.-ч | 54 | 1.3 | 237.96 | 309.35 | 309.35
|  | Затраты труда машинистов | чел.-ч | 2.32 | 0.06
| 1. 91.05.05-014 | Краны на автомобильном ходу, грузоподъемность 10 т | маш.час | 1.16 | 0.03 | 1301.54 | 39.05 |  | 39.05 | 9.82
| 2. 91.14.02-001 | Автомобили бортовые, грузоподъемность: до 5 т | маш.час | 1.16 | 0.03 | 648.4 | 19.45 |  | 19.45 | 9.82
| 3. 91.17.04-233 | Установки для сварки: ручной дуговой (постоянного тока) | маш.час | 5.14 | 0.12 | 33.2 | 3.98 |  | 3.98
| 4. 01.7.06.11-0021 | Лента ФУМ | кг | 0.036 | 0.000864 | 1029.58 | 0.89 |  |  |  | 0.89
| 5. 01.7.11.07-0034 | Электроды диаметром: 4 мм Э42А | кг | 2 | 0.048 | 68.66 | 3.3 |  |  |  | 3.3
| 6. 01.7.15.07-0014 | Дюбели распорные полипропиленовые | 100 шт | 0.62 | 0.01488 | 141.47 | 2.11 |  |  |  | 2.11
| 7. 14.4.02.09-0001 | Краска | кг | 0.68 | 0.01632 | 88.23 | 1.44 |  |  |  | 1.44
| 8. 20.1.02.23-0082 | Перемычки гибкие, тип ПГС-50 | 10 шт. | 0.8 | 0.0192 | 1312.97 | 25.21 |  |  |  | 25.21
| 9. 22.2.02.11-0051 | Гайки установочные заземляющие | 100 шт | 0.21 | 0.00504 | 947.4 | 4.77 |  |  |  | 4.77
9 | ГЭСНм08-02-412-01 Приказ Минстроя России от 30.12.2016 №1038/пр | Затягивание провода в проложенные трубы и металлические рукава | 100 м |  | 0,024 2,4/100 | 1143.68 | 27.45 | 25.64 | 0.47 | 0.16 | 1.34 | 0.11
|  | Затраты труда рабочих (ср 3,8) | чел.-ч | 4.49 | 0.11 | 237.96 | 26.18 | 26.18
|  | Затраты труда машинистов | чел.-ч | 0.02
| 1. 91.05.05-014 | Краны на автомобильном ходу, грузоподъемность 10 т | маш.час | 0.01 |  | 1301.54
| 2. 91.14.02-001 | Автомобили бортовые, грузоподъемность: до 5 т | маш.час | 0.01 |  | 648.4
| 3. 01.7.06.05-0041 | Лента изоляционная прорезиненная односторонняя ширина 20 мм, толщина 0,25-0,35 мм | кг | 0.16 | 0.00384 | 128.49 | 0.49 |  |  |  | 0.49
| 4. 01.7.07.20-0002 | Тальк молотый, сорт I | т | 0.00043 | 1.03e-05 | 5938.22 | 0.06 |  |  |  | 0.06
| 5. 14.4.02.09-0001 | Краска | кг | 0.02 | 0.00048 | 88.23 | 0.04 |  |  |  | 0.04
| 6. 20.2.01.05-0001 | Гильза кабельная: медная ГМ 2,5 | 100 шт | 0.05 | 0.0012 | 522.4 | 0.63 |  |  |  | 0.63
| 7. 20.2.02.01-0011 | Втулки В17 | 1000 шт | 0.0122 | 0.0002928 | 389.28 | 0.11 |  |  |  | 0.11
10 | ГЭСНм37-01-013-03 прим. Приказ Минстроя России от 30.12.2016 №1038/пр | Устройство машин и механизмов на открытой площадке, масса машин и механизмов 0,1 т (включая проверку работоспособности оборудования) | шт |  | 1 | 7588.96 | 7588.96 | 6615.29 | 610.6 | 141.26 | 363.07 | 27.8 | 0.43
|  | Затраты труда рабочих (ср 3,8) | чел.-ч | 27.8 | 27.8 | 237.96 | 6615.29 | 6615.29
|  | Затраты труда машинистов | чел.-ч | 0.43 | 0.43
| 1. 91.05.05-014 | Краны на автомобильном ходу, грузоподъемность 10 т | маш.час | 0.31 | 0.31 | 1301.54 | 403.48 |  | 403.48 | 101.52
| 2. 91.10.05-005 | Трубоукладчики для труб диаметром: до 700 мм, грузоподъемность 12,5 т | маш.час | 0.02 | 0.02 | 1467.82 | 29.36 |  | 29.36 | 6.99
| 3. 91.14.02-001 | Автомобили бортовые, грузоподъемность: до 5 т | маш.час | 0.1 | 0.1 | 648.4 | 64.84 |  | 64.84 | 32.75
| 4. 91.17.04-042 | Аппарат для газовой сварки и резки | маш.час | 0.19 | 0.19 | 3.69 | 0.7 |  | 0.7
| 5. 91.17.04-233 | Установки для сварки: ручной дуговой (постоянного тока) | маш.час | 3.38 | 3.38 | 33.2 | 112.22 |  | 112.22
| 6. 01.3.02.08-0001 | Кислород технический: газообразный | м3 | 1.44 | 1.44 | 49.07 | 70.66 |  |  |  | 70.66
| 7. 01.3.02.09-0022 | Пропан-бутан, смесь техническая | кг | 0.24 | 0.24 | 47.03 | 11.29 |  |  |  | 11.29
| 8. 01.7.11.07-0040 | Электроды диаметром: 4 мм Э50А | т | 0.0036 | 0.0036 | 78090.07 | 281.12 |  |  |  | 281.12
| 9. 07.2.07.13-0171 | Подкладки металлические | кг | 15.2 | 15.2
Итого прямые затраты по смете в текущих ценах | [6 empty] | 28069.45 | 15303.74 | 2951.23 | 427.59 | 9814.48 | 65.44 | 1.4
Накладные расходы | [6 empty] | 13782.88
В том числе, справочно:
80% ФОТ (от 11185,94) (Поз. 3-5, 1, 10) | [6 empty] | 8948.75
95% ФОТ (от 352,69) (Поз. 6, 8-9) | [6 empty] | 335.06
105% ФОТ (от 2258,15) (Поз. 7) | [6 empty] | 2371.06
110% ФОТ (от 1934,55) (Поз. 2) | [6 empty] | 2128.01
Сметная прибыль | [6 empty] | 9706.45
В том числе, справочно:
45% ФОТ (от 375,46) (Поз. 3-5) | [6 empty] | 168.96
50% ФОТ (от 0,26) (Поз. 6) | [6 empty] | 0.13
60% ФОТ (от 10810,48) (Поз. 1, 10) | [6 empty] | 6486.29
65% ФОТ (от 2610,58) (Поз. 7-9) | [6 empty] | 1696.88
70% ФОТ (от 1934,55) (Поз. 2) | [6 empty] | 1354.19
Итоги по смете:
Итого Строительные работы | [6 empty] | 23503.79 |  |  |  |  | 19.55 | 0.65
Итого Монтажные работы | [6 empty] | 28054.99 |  |  |  |  | 45.89 | 0.75
Итого | [6 empty] | 51558.78 |  |  |  |  | 65.44 | 1.4
В том числе:
Материалы | [6 empty] | 9814.48
Машины и механизмы | [6 empty] | 2951.23
ФОТ | [6 empty] | 15731.33
Накладные расходы | [6 empty] | 13782.88
Сметная прибыль | [6 empty] | 9706.45
Непредвиденные затраты 1% от 51558,78 | [6 empty] | 515.59
Итого с непредвиденными | [6 empty] | 52074.37
НДС 20% от 52074,37 | [6 empty] | 10414.87
ВСЕГО по смете | [6 empty] | 62489.24 |  |  |  |  | 65.44 | 1.4