## ЛСР 13 граф
Приложение № 1
к договору № 217-20
от_____________________
СОГЛАСОВАНО: | [8 empty] | УТВЕРЖДАЮ:
Директор ООО "Руссервис" | [8 empty] | Главный врач
ОГАУЗ "ИГКБ №8"
________________ |  | Е.В. Фелонюк | [6 empty] | ________________ |  | Ж.В.Есева
" _____ " ________________ 2020 г. | [8 empty] | "______ " _______________2020 г.
ОГАУЗ "ИГКБ №8"
(наименование стройки)
ЛОКАЛЬНЫЙ СМЕТНЫЙ РАСЧЕТ №
(локальная смета)
| на | Устройство отмостки в поликлиники, расположенной по адресу: г. Иркутск, ул. Баумана,214а
(наименование работ и затрат, наименование объекта)
Основание: дефектная ведомость № 13
|  | Сметная стоимость строительных работ _______________________________________________________________________________________________ |  | ___________________________45,415 |  | тыс. руб.
|  | Средства на оплату труда _______________________________________________________________________________________________ |  | ___________________________0,120 |  | тыс. руб.
|  | Сметная трудоемкость _______________________________________________________________________________________________ |  | _______________________________________________________________________________________________12,56 |  | чел.час
Составлен(а) в текущих (прогнозных) ценах по состоянию на 2 квартал 2020 г.
№ пп | Обоснование | Наименование | Ед. изм. | Кол. на ед./ всего | Стоимость единицы, руб. |  |  |  | Общая стоимость, руб.
[5 empty] | Всего | В том числе |  |  | Всего | В том числе
[6 empty] | Осн.З/п | Эк.Маш. | З/пМех |  | Осн.З/п | Эк.Маш. | З/пМех
1 | 2 | 3 | 4 | 5 | 6 | 7 | 8 | 9 | 10 | 11 | 12 | 13
Раздел 1. Устройство отмостки
3 | ФЕР06-01-001-07 Приказ Минстроя России от 26.12.2019 №876/пр | Устройство железобетонного основания(применит.) (отмостка) ИНДЕКС К ПОЗИЦИИ(справочно): 1 Индекс изменения сметной стоимости к ФЕР-2001 по Иркутской области по объекту строительства "Объекты здравоохранения. Поликлиники" - Минстрой России, пис.№ 17207-ИФ/09 от 06.05.2020 г. СМР=9,27 НР (125,92 руб.): 105% от ФОТ (119,92 руб.) СП (77,95 руб.): 65% от ФОТ (119,92 руб.) | 100 м3 | 0.0375 | 7541.01 | 2857.55 | 2222.57 | 340.27 | 282.79 | 107.16 | 83.35 | 12.76
|  | Затраты труда рабочих (ср 3) | чел.-ч | 335 12,56 | 8.53 | 8.53 |  |  | 107.14 | 107.14
|  | Затраты труда машинистов | чел.-ч | 25,36 0,95
| 1. 91.05.01-017 | Краны башенные, грузоподъемность 8 т | маш.час | 24,04 0,9 | 86.4 |  | 86.4 | 13.5 | 77.76 |  | 77.76 | 12.15
| 2. 91.05.05-015 | Краны на автомобильном ходу, грузоподъемность 16 т | маш.час | 0,42 0,02 | 115.4 |  | 115.4 | 13.5 | 2.31 |  | 2.31 | 0.27
| 3. 91.06.05-011 | Погрузчики, грузоподъемность 5 т | маш.час | 0,25 0,01 | 89.99 |  | 89.99 | 10.06 | 0.9 |  | 0.9 | 0.1
| 4. 91.07.04-001 | Вибраторы глубинные | маш.час | 16,75 0,63 | 1.9 |  | 1.9 |  | 1.2 |  | 1.2
| 5. 91.14.02-001 | Автомобили бортовые, грузоподъемность до 5 т | маш.час | 0,65 0,02 | 65.71 |  | 65.71 | 11.6 | 1.31 |  | 1.31 | 0.23
| 6. 01.7.03.01-0001 | Вода | м3 | 0,304 0,0114 | 2.44 |  |  |  | 0.03
| 7. 01.7.07.12-0024 | Пленка полиэтиленовая, толщина 0,15 мм | м2 | 101 3,788 | 3.62 |  |  |  | 13.71
| 8. 01.7.15.06-0111 | Гвозди строительные | т | 0,0168 0,0006 | 11978 |  |  |  | 7.19
| 9. 03.1.02.03-0011 | Известь строительная негашеная комовая, сорт I | т | 0,022 0,0008 | 734.5 |  |  |  | 0.59
Н | 10. 04.1.02.05 | Смеси бетонные тяжелого бетона | м3 | 101,5 3,806
| 11. 08.3.03.04-0012 | Проволока светлая, диаметр 1,1 мм | т | 0,0035 0,0001 | 10200 |  |  |  | 1.02
| 12. 08.3.03.06-0002 | Проволока горячекатаная в мотках, диаметр 6,3-6,5 мм | т | 0,0187 0,0007 | 4455.2 |  |  |  | 3.12
Н | 13. 08.4.03.03 | Арматура | т | 3,3 0,1238
| 14. 11.1.03.06-0095 | Доска обрезная, хвойных пород, ширина 75-150 мм, толщина 44 мм и более, длина 4-6,5 м, сорт III | м3 | 0,42 0,0158 | 1056 |  |  |  | 16.68
| 15. 11.2.13.04-0011 | Щиты из досок, толщина 25 мм | м2 | 37 1,388 | 35.53 |  |  |  | 49.32
11 | ФССЦ-04.1.02.05-0008 Приказ Минстроя России от 26.12.2019 №876/пр | Смеси бетонные тяжелого бетона (БСТ), класс В22,5 (М300) ИНДЕКС К ПОЗИЦИИ(справочно): 1 Индекс изменения сметной стоимости к ФЕР-2001 по Иркутской области по объекту строительства "Объекты здравоохранения. Поликлиники" - Минстрой России, пис.№ 17207-ИФ/09 от 06.05.2020 г. СМР=9,27 | м3 | 3.806 | 700 |  |  |  | 2664.2
7 | ФССЦ-08.4.02.01-0021 Приказ Минстроя России от 26.12.2019 №876/пр | Сетка арматурная сварная ИНДЕКС К ПОЗИЦИИ(справочно): 1 Индекс изменения сметной стоимости к ФЕР-2001 по Иркутской области по объекту строительства "Объекты здравоохранения. Поликлиники" - Минстрой России, пис.№ 17207-ИФ/09 от 06.05.2020 г. СМР=9,27 | т | 0.1238 | 7200 |  |  |  | 891.36
Итого прямые затраты по смете в базисных ценах | [8 empty] | 3838.35 | 107.16 | 83.35 | 12.76
Накладные расходы | [8 empty] | 125.92
Сметная прибыль | [8 empty] | 77.95
Итоги по смете:
Бетонные и железобетонные монолитные конструкции в промышленном строительстве | [8 empty] | 3150.86
Материалы | [8 empty] | 891.36
Итого | [8 empty] | 4042.22
Всего с учетом "Индекс изменения сметной стоимости к ФЕР-2001 по Иркутской области по объекту строительства "Объекты здравоохранения. Поликлиники" - Минстрой России, пис.№ 17207-ИФ/09 от 06.05.2020 г. СМР=9,27" | [8 empty] | 37471.38
Справочно, в базисных ценах:
Материалы | [8 empty] | 3647.84
Машины и механизмы | [8 empty] | 83.35
ФОТ | [8 empty] | 119.92
Накладные расходы | [8 empty] | 125.92
Сметная прибыль | [8 empty] | 77.95
Непредвиденные затраты 1% | [8 empty] | 374.71
Итого с непредвиденными | [8 empty] | 37846.09
НДС 20% | [8 empty] | 7569.22
ВСЕГО по смете | [8 empty] | 45415.31
Цена договора с учетом коэффициента снижения НМЦД = 0,98373940417 | [8 empty] | 44676.83