## ЛСР 13 граф
Приложение № 4
к Извещению о проведении закупки на выполнение работ по капитальному ремонту помещений в профамбулатории ОГАУЗ «ИГКБ № 8»,
расположенной по адресу: г. Иркутск, ул. Партизанская, 74Ж путем запроса котировок в электронной форме,
участниками которого могут являться только субъекты малого и среднего предпринимательства
№ 330-20
СОГЛАСОВАНО: | [8 empty] | УТВЕРЖДАЮ:
Главный врач
ОГАУЗ "ИГКБ №8"
________________ | [8 empty] | ________________ |  | Ж.В.Есева
" _____ " ________________ 2020 г. | [8 empty] | "______ " _______________2020 г.
«Капитальный ремонт помещений в профамбулатории ОГАУЗ "ИГКБ №8", расположенного по адресу: Иркутская область, г. Иркутск, ул. Партизанская,74Ж»,
(наименование стройки)
ЛОКАЛЬНЫЙ СМЕТНЫЙ РАСЧЕТ №
(локальная смета)
| на | Капитальный ремонт помещений в профамбулатории
(наименование работ и затрат, наименование объекта)
Основание:
|  | Сметная стоимость строительных работ _______________________________________________________________________________________________ |  | ___________________________1498,221 |  | тыс. руб.
|  | Средства на оплату труда _______________________________________________________________________________________________ |  | ___________________________15,959 |  | тыс. руб.
|  | Сметная трудоемкость _______________________________________________________________________________________________ |  | _______________________________________________________________________________________________1772,82 |  | чел.час
Составлен(а) в текущих (прогнозных) ценах по состоянию на 3 квартал 2020 г.
№ пп | Обоснование | Наименование | Ед. изм. | Кол. на ед./ всего | Стоимость единицы, руб. |  |  |  | Общая стоимость, руб.
[5 empty] | Всего | В том числе |  |  | Всего | В том числе
[6 empty] | Осн.З/п | Эк.Маш. | З/пМех |  | Осн.З/п | Эк.Маш. | З/пМех
1 | 2 | 3 | 4 | 5 | 6 | 7 | 8 | 9 | 10 | 11 | 12 | 13
Раздел 1. Демонтажные работы 1 этаж
Полы
1 | ФЕРр57-2-3 Приказ Минстроя России от 26.12.2019 №876/пр | Разборка покрытий полов: из керамических плиток ИНДЕКС К ПОЗИЦИИ(справочно): 1 Индекс изменения сметной стоимости к ФЕР-2001 по Иркутской области по объекту строительства "Объекты здравоохранения. Прочее"- Минстрой России, пис.№ 32582-ИФ/09 от 19.08.2020 г. СМР=9,38 НР (576 руб.): 80% от ФОТ (720 руб.) СП (490 руб.): 68% от ФОТ (720 руб.) | 100 м2 | 1.1692 | 641 | 595.99 | 45.01 | 19.44 | 749 | 697 | 52 | 23
|  | Затраты труда рабочих (ср 3) | чел.-ч | 69,87 81,69 | 8.53 | 8.53 |  |  | 696.82 | 696.82
|  | Затраты труда машинистов | чел.-ч | 1,44 1,68
| 1. 91.06.06-048 | Подъемники одномачтовые, грузоподъемность до 500 кг, высота подъема 45 м | маш.час | 1,44 1,68 | 31.26 |  | 31.26 | 13.5 | 52.52 |  | 52.52 | 22.68
Н | 2. 999-9900 | Строительный мусор | т | 5,2 6,08
2 | ФЕР46-04-011-12 Приказ Минстроя России от 26.12.2019 №876/пр | Разборка в зданиях и сооружения с агрессивными средами покрытий полов: цементных и бетонных толщиной 25 мм (кислото- и жароупорных бетонов) ИНДЕКС К ПОЗИЦИИ(справочно): 1 Индекс изменения сметной стоимости к ФЕР-2001 по Иркутской области по объекту строительства "Объекты здравоохранения. Прочее"- Минстрой России, пис.№ 32582-ИФ/09 от 19.08.2020 г. СМР=9,38 НР (247 руб.): 110%*0.9 от ФОТ (249 руб.) СП (148 руб.): 70%*0.85 от ФОТ (249 руб.) | 100 м2 | 1.1692 | 501.97 | 212.54 | 289.43 |  | 587 | 249 | 338
|  | Затраты труда рабочих (ср 3,1) | чел.-ч | 24,6 28,76 | 8.64 | 8.64 |  |  | 248.49 | 248.49
| 1. 91.18.01-508 | Компрессоры передвижные с электродвигателем, производительность до 5,0 м3/мин | маш.час | 5,58 6,52 | 48.81 |  | 48.81 |  | 318.24 |  | 318.24
| 2. 91.21.10-003 | Молотки при работе от передвижных компрессорных станций отбойные пневматические | маш.час | 11,16 13,05 | 1.53 |  | 1.53 |  | 19.97 |  | 19.97
Н | 3. 999-9900 | Строительный мусор | т | 5,5 6,431
3 | ФЕР46-04-011-13 Приказ Минстроя России от 26.12.2019 №876/пр | На каждые 5 мм изменения толщины добавлять или уменьшать к расценке 46-04-011-12 (общая толщина 40 мм ПЗ=3 (ОЗП=3; ЭМ=3 к расх.; ЗПМ=3; МАТ=3 к расх.; ТЗ=3; ТЗМ=3)) ИНДЕКС К ПОЗИЦИИ(справочно): 1 Индекс изменения сметной стоимости к ФЕР-2001 по Иркутской области по объекту строительства "Объекты здравоохранения. Прочее"- Минстрой России, пис.№ 32582-ИФ/09 от 19.08.2020 г. СМР=9,38 НР (91 руб.): 110%*0.9 от ФОТ (92 руб.) СП (55 руб.): 70%*0.85 от ФОТ (92 руб.) | 100 м2 | 1.1692 | 249.45 | 78.27 | 171.18 |  | 292 | 92 | 200
|  | Затраты труда рабочих (ср 3,1) | чел.-ч | 9,06 10,59 | 8.64 | 8.64 |  |  | 91.5 | 91.5
| 1. 91.18.01-508 | Компрессоры передвижные с электродвигателем, производительность до 5,0 м3/мин | маш.час | 3,3 3,86 | 48.81 |  | 48.81 |  | 188.41 |  | 188.41
| 2. 91.21.10-003 | Молотки при работе от передвижных компрессорных станций отбойные пневматические | маш.час | 6,6 7,72 | 1.53 |  | 1.53 |  | 11.81 |  | 11.81
Н | 3. 999-9900 | Строительный мусор | т | 3,3 3,858
4 | ФЕРр57-3-2 Приказ Минстроя России от 26.12.2019 №876/пр | Разборка плинтусов: цементных и из керамической плитки ИНДЕКС К ПОЗИЦИИ(справочно): 1 Индекс изменения сметной стоимости к ФЕР-2001 по Иркутской области по объекту строительства "Объекты здравоохранения. Прочее"- Минстрой России, пис.№ 32582-ИФ/09 от 19.08.2020 г. СМР=9,38 НР (113 руб.): 80% от ФОТ (141 руб.) СП (96 руб.): 68% от ФОТ (141 руб.) | 100 м | 1.268 | 111.38 | 111.38 |  |  | 141 | 141
|  | Затраты труда рабочих (ср 2) | чел.-ч | 14,28 18,11 | 7.8 | 7.8 |  |  | 141.26 | 141.26
Н | 1. 999-9900 | Строительный мусор | т | 0,62 0,7862
Потолки
5 | ФЕРр63-15-1 Приказ Минстроя России от 26.12.2019 №876/пр | Разборка элементов облицовки потолков с разборкой каркаса: плит растровых ИНДЕКС К ПОЗИЦИИ(справочно): 1 Индекс изменения сметной стоимости к ФЕР-2001 по Иркутской области по объекту строительства "Объекты здравоохранения. Прочее"- Минстрой России, пис.№ 32582-ИФ/09 от 19.08.2020 г. СМР=9,38 НР (195 руб.): 77% от ФОТ (253 руб.) СП (127 руб.): 50% от ФОТ (253 руб.) | 100 м2 | 0.8678 | 291.95 | 291.95 |  |  | 253 | 253
|  | Затраты труда рабочих (ср 2,9) | чел.-ч | 34,51 29,95 | 8.46 | 8.46 |  |  | 253.38 | 253.38
Н | 1. 999-9899 | Строительный мусор и масса возвратных материалов | т | 0,356 0,3089
6 | ФЕРр62-41-1 Приказ Минстроя России от 26.12.2019 №876/пр применительно | Очистка вручную поверхности от перхлорвиниловых и масляных красок: с земли и лесов ИНДЕКС К ПОЗИЦИИ(справочно): 1 Индекс изменения сметной стоимости к ФЕР-2001 по Иркутской области по объекту строительства "Объекты здравоохранения. Прочее"- Минстрой России, пис.№ 32582-ИФ/09 от 19.08.2020 г. СМР=9,38 НР (1 руб.): 80% от ФОТ (1 руб.) СП (1 руб.): 50% от ФОТ (1 руб.) | 100 м2 | 0.00912 | 162.24 | 162.24 |  |  | 1 | 1
|  | Затраты труда рабочих (ср 2) | чел.-ч | 20,8 0,19 | 7.8 | 7.8 |  |  | 1.48 | 1.48
Стены
7 | ФЕРр63-7-5 Приказ Минстроя России от 26.12.2019 №876/пр | Разборка облицовки стен: из керамических глазурованных плиток ИНДЕКС К ПОЗИЦИИ(справочно): 1 Индекс изменения сметной стоимости к ФЕР-2001 по Иркутской области по объекту строительства "Объекты здравоохранения. Прочее"- Минстрой России, пис.№ 32582-ИФ/09 от 19.08.2020 г. СМР=9,38 НР (198 руб.): 77% от ФОТ (257 руб.) СП (129 руб.): 50% от ФОТ (257 руб.) | 100 м2 | 0.4367 | 680.75 | 584.74 | 96.01 | 4.73 | 297 | 255 | 42 | 2
|  | Затраты труда рабочих (ср 2,1) | чел.-ч | 74,3 32,45 | 7.87 | 7.87 |  |  | 255.38 | 255.38
|  | Затраты труда машинистов | чел.-ч | 0,35 0,15
| 1. 91.06.06-048 | Подъемники одномачтовые, грузоподъемность до 500 кг, высота подъема 45 м | маш.час | 0,35 0,15 | 31.26 |  | 31.26 | 13.5 | 4.69 |  | 4.69 | 2.03
| 2. 91.18.01-508 | Компрессоры передвижные с электродвигателем, производительность до 5,0 м3/мин | маш.час | 1,64 0,72 | 48.81 |  | 48.81 |  | 35.14 |  | 35.14
| 3. 91.21.10-003 | Молотки при работе от передвижных компрессорных станций отбойные пневматические | маш.час | 3,28 1,43 | 1.53 |  | 1.53 |  | 2.19 |  | 2.19
Н | 4. 999-9900 | Строительный мусор | т | 4,41 1,926
8 | ФЕР46-02-009-02 Приказ Минстроя России от 26.12.2019 №876/пр | Отбивка штукатурки с поверхностей: стен и потолков кирпичных ИНДЕКС К ПОЗИЦИИ(справочно): 1 Индекс изменения сметной стоимости к ФЕР-2001 по Иркутской области по объекту строительства "Объекты здравоохранения. Прочее"- Минстрой России, пис.№ 32582-ИФ/09 от 19.08.2020 г. СМР=9,38 НР (77 руб.): 110%*0.9 от ФОТ (78 руб.) СП (46 руб.): 70%*0.85 от ФОТ (78 руб.) | 100 м2 | 0.4367 | 178 | 178 |  |  | 78 | 78
|  | Затраты труда рабочих (ср 2) | чел.-ч | 22,82 9,97 | 7.8 | 7.8 |  |  | 77.77 | 77.77
Н | 1. 999-9900 | Строительный мусор | т | 4,6 2,009
9 | ФЕРр62-41-1 Приказ Минстроя России от 26.12.2019 №876/пр применительно | Очистка вручную поверхности от перхлорвиниловых и масляных красок: с земли и лесов ИНДЕКС К ПОЗИЦИИ(справочно): 1 Индекс изменения сметной стоимости к ФЕР-2001 по Иркутской области по объекту строительства "Объекты здравоохранения. Прочее"- Минстрой России, пис.№ 32582-ИФ/09 от 19.08.2020 г. СМР=9,38 НР (138 руб.): 80% от ФОТ (173 руб.) СП (87 руб.): 50% от ФОТ (173 руб.) | 100 м2 | 1.0651 | 162.24 | 162.24 |  |  | 173 | 173
|  | Затраты труда рабочих (ср 2) | чел.-ч | 20,8 22,15 | 7.8 | 7.8 |  |  | 172.77 | 172.77
Перегородки
10 | ФЕР46-04-001-04 Приказ Минстроя России от 26.12.2019 №876/пр | Разборка: кирпичных стен ИНДЕКС К ПОЗИЦИИ(справочно): 1 Индекс изменения сметной стоимости к ФЕР-2001 по Иркутской области по объекту строительства "Объекты здравоохранения. Прочее"- Минстрой России, пис.№ 32582-ИФ/09 от 19.08.2020 г. СМР=9,38 НР (758 руб.): 110%*0.9 от ФОТ (766 руб.) СП (456 руб.): 70%*0.85 от ФОТ (766 руб.) | м3 | 12.17 | 122.56 | 62.91 | 59.65 |  | 1492 | 766 | 726
|  | Затраты труда рабочих (ср 3,3) | чел.-ч | 7,1 86,41 | 8.86 | 8.86 |  |  | 765.59 | 765.59
| 1. 91.18.01-508 | Компрессоры передвижные с электродвигателем, производительность до 5,0 м3/мин | маш.час | 1,15 14 | 48.81 |  | 48.81 |  | 683.34 |  | 683.34
| 2. 91.21.10-003 | Молотки при работе от передвижных компрессорных станций отбойные пневматические | маш.час | 2,3 27,99 | 1.53 |  | 1.53 |  | 42.82 |  | 42.82
11 | ФЕРр63-10-1 Приказ Минстроя России от 26.12.2019 №876/пр | Разборка облицовки из гипсокартонных листов: перегородок и коробов ИНДЕКС К ПОЗИЦИИ(справочно): 1 Индекс изменения сметной стоимости к ФЕР-2001 по Иркутской области по объекту строительства "Объекты здравоохранения. Прочее"- Минстрой России, пис.№ 32582-ИФ/09 от 19.08.2020 г. СМР=9,38 НР (132 руб.): 77% от ФОТ (171 руб.) СП (86 руб.): 50% от ФОТ (171 руб.) | 100 м2 | 2.587 | 69.41 | 63.16 | 6.25 | 2.7 | 180 | 164 | 16 | 7
|  | Затраты труда рабочих (ср 3,1) | чел.-ч | 7,31 18,91 | 8.64 | 8.64 |  |  | 163.38 | 163.38
|  | Затраты труда машинистов | чел.-ч | 0,2 0,52
| 1. 91.06.06-048 | Подъемники одномачтовые, грузоподъемность до 500 кг, высота подъема 45 м | маш.час | 0,2 0,52 | 31.26 |  | 31.26 | 13.5 | 16.26 |  | 16.26 | 7.02
Дверные блоки
12 | ФЕР09-04-012-01 Приказ Минстроя России от 26.12.2019 №876/пр | Демонтаж алюминиевых дверных блоков (Приказ от 29.12.2016 № 1028/пр Табл.2, п.4 Демонтаж (разборка) металлических конструкций ОЗП=0,7; ЭМ=0,7 к расх.; ЗПМ=0,7; МАТ=0 к расх.; ТЗ=0,7; ТЗМ=0,7) ИНДЕКС К ПОЗИЦИИ(справочно): 1 Индекс изменения сметной стоимости к ФЕР-2001 по Иркутской области по объекту строительства "Объекты здравоохранения. Прочее"- Минстрой России, пис.№ 32582-ИФ/09 от 19.08.2020 г. СМР=9,38 НР (183 руб.): 90%*0.9 от ФОТ (226 руб.) СП (163 руб.): 85%*0.85 от ФОТ (226 руб.) | м2 | 12.52 | 26.75 | 16.67 | 10.08 | 1.38 | 335 | 209 | 126 | 17
|  | Затраты труда рабочих (ср 4,2) | чел.-ч | 1,68 21,03 | 9.92 | 9.92 |  |  | 208.62 | 208.62
|  | Затраты труда машинистов | чел.-ч | 0,119 1,49
| 1. 91.14.02-001 | Автомобили бортовые, грузоподъемность до 5 т | маш.час | 0,119 1,49 | 65.71 |  | 65.71 | 11.6 | 97.91 |  | 97.91 | 17.28
| 2. 91.17.04-233 | Установки для сварки ручной дуговой (постоянного тока) | маш.час | 0,28 3,51 | 8.1 |  | 8.1 |  | 28.43 |  | 28.43
Н | 3. 01.7.04.07 | Скобяные изделия | компл | 0
| 4. 01.7.11.07-0032 | Электроды сварочные Э42, диаметр 4 мм | т | 0 | 10315.01
Н | 5. 07.1.01.03 | Блоки дверные металлические | м2 | 0
| 6. 08.4.01.02-0011 | Детали закладные и накладные, изготовленные без применения сварки, гнутья, сверления (пробивки) отверстий, поставляемые отдельно | т | 0 | 5804
| 7. 14.5.01.10-0025 | Пена монтажная для герметизации стыков в баллончике емкостью 0,85 л | шт | 0 | 72.8
Раздел 2. Демонтажные работы 2 этаж
Полы
13 | ФЕРр57-2-3 Приказ Минстроя России от 26.12.2019 №876/пр | Разборка покрытий полов: из керамических плиток ИНДЕКС К ПОЗИЦИИ(справочно): 1 Индекс изменения сметной стоимости к ФЕР-2001 по Иркутской области по объекту строительства "Объекты здравоохранения. Прочее"- Минстрой России, пис.№ 32582-ИФ/09 от 19.08.2020 г. СМР=9,38 НР (14 руб.): 80% от ФОТ (18 руб.) СП (12 руб.): 68% от ФОТ (18 руб.) | 100 м2 | 0.0281 | 641 | 595.99 | 45.01 | 19.44 | 18 | 17 | 1 | 1
|  | Затраты труда рабочих (ср 3) | чел.-ч | 69,87 1,96 | 8.53 | 8.53 |  |  | 16.72 | 16.72
|  | Затраты труда машинистов | чел.-ч | 1,44 0,04
| 1. 91.06.06-048 | Подъемники одномачтовые, грузоподъемность до 500 кг, высота подъема 45 м | маш.час | 1,44 0,04 | 31.26 |  | 31.26 | 13.5 | 1.25 |  | 1.25 | 0.54
Н | 2. 999-9900 | Строительный мусор | т | 5,2 0,1461
14 | ФЕР46-04-011-12 Приказ Минстроя России от 26.12.2019 №876/пр | Разборка в зданиях и сооружения с агрессивными средами покрытий полов: цементных и бетонных толщиной 25 мм (кислото- и жароупорных бетонов) ИНДЕКС К ПОЗИЦИИ(справочно): 1 Индекс изменения сметной стоимости к ФЕР-2001 по Иркутской области по объекту строительства "Объекты здравоохранения. Прочее"- Минстрой России, пис.№ 32582-ИФ/09 от 19.08.2020 г. СМР=9,38 НР (6 руб.): 110%*0.9 от ФОТ (6 руб.) СП (4 руб.): 70%*0.85 от ФОТ (6 руб.) | 100 м2 | 0.0281 | 501.97 | 212.54 | 289.43 |  | 14 | 6 | 8
|  | Затраты труда рабочих (ср 3,1) | чел.-ч | 24,6 0,69 | 8.64 | 8.64 |  |  | 5.96 | 5.96
| 1. 91.18.01-508 | Компрессоры передвижные с электродвигателем, производительность до 5,0 м3/мин | маш.час | 5,58 0,16 | 48.81 |  | 48.81 |  | 7.81 |  | 7.81
| 2. 91.21.10-003 | Молотки при работе от передвижных компрессорных станций отбойные пневматические | маш.час | 11,16 0,31 | 1.53 |  | 1.53 |  | 0.47 |  | 0.47
Н | 3. 999-9900 | Строительный мусор | т | 5,5 0,1546
15 | ФЕР46-04-011-13 Приказ Минстроя России от 26.12.2019 №876/пр | На каждые 5 мм изменения толщины добавлять или уменьшать к расценке 46-04-011-12 (общая толщина 40 мм ПЗ=3 (ОЗП=3; ЭМ=3 к расх.; ЗПМ=3; МАТ=3 к расх.; ТЗ=3; ТЗМ=3)) ИНДЕКС К ПОЗИЦИИ(справочно): 1 Индекс изменения сметной стоимости к ФЕР-2001 по Иркутской области по объекту строительства "Объекты здравоохранения. Прочее"- Минстрой России, пис.№ 32582-ИФ/09 от 19.08.2020 г. СМР=9,38 НР (2 руб.): 110%*0.9 от ФОТ (2 руб.) СП (1 руб.): 70%*0.85 от ФОТ (2 руб.) | 100 м2 | 0.0281 | 249.45 | 78.27 | 171.18 |  | 7 | 2 | 5
|  | Затраты труда рабочих (ср 3,1) | чел.-ч | 9,06 0,25 | 8.64 | 8.64 |  |  | 2.16 | 2.16
| 1. 91.18.01-508 | Компрессоры передвижные с электродвигателем, производительность до 5,0 м3/мин | маш.час | 3,3 0,09 | 48.81 |  | 48.81 |  | 4.39 |  | 4.39
| 2. 91.21.10-003 | Молотки при работе от передвижных компрессорных станций отбойные пневматические | маш.час | 6,6 0,19 | 1.53 |  | 1.53 |  | 0.29 |  | 0.29
Н | 3. 999-9900 | Строительный мусор | т | 3,3 0,0927
16 | ФЕРр57-3-2 Приказ Минстроя России от 26.12.2019 №876/пр | Разборка плинтусов: цементных и из керамической плитки ИНДЕКС К ПОЗИЦИИ(справочно): 1 Индекс изменения сметной стоимости к ФЕР-2001 по Иркутской области по объекту строительства "Объекты здравоохранения. Прочее"- Минстрой России, пис.№ 32582-ИФ/09 от 19.08.2020 г. СМР=9,38 НР (12 руб.): 80% от ФОТ (15 руб.) СП (10 руб.): 68% от ФОТ (15 руб.) | 100 м | 0.1385 | 111.38 | 111.38 |  |  | 15 | 15
|  | Затраты труда рабочих (ср 2) | чел.-ч | 14,28 1,98 | 7.8 | 7.8 |  |  | 15.44 | 15.44
Н | 1. 999-9900 | Строительный мусор | т | 0,62 0,0859
Потолки
17 | ФЕРр62-41-1 Приказ Минстроя России от 26.12.2019 №876/пр применительно | Очистка вручную поверхности от перхлорвиниловых и масляных красок: с земли и лесов ИНДЕКС К ПОЗИЦИИ(справочно): 1 Индекс изменения сметной стоимости к ФЕР-2001 по Иркутской области по объекту строительства "Объекты здравоохранения. Прочее"- Минстрой России, пис.№ 32582-ИФ/09 от 19.08.2020 г. СМР=9,38 НР (7 руб.): 80% от ФОТ (9 руб.) СП (5 руб.): 50% от ФОТ (9 руб.) | 100 м2 | 0.0545 | 162.24 | 162.24 |  |  | 9 | 9
|  | Затраты труда рабочих (ср 2) | чел.-ч | 20,8 1,13 | 7.8 | 7.8 |  |  | 8.81 | 8.81
Стены
18 | ФЕРр63-7-5 Приказ Минстроя России от 26.12.2019 №876/пр | Разборка облицовки стен: из керамических глазурованных плиток ИНДЕКС К ПОЗИЦИИ(справочно): 1 Индекс изменения сметной стоимости к ФЕР-2001 по Иркутской области по объекту строительства "Объекты здравоохранения. Прочее"- Минстрой России, пис.№ 32582-ИФ/09 от 19.08.2020 г. СМР=9,38 НР (89 руб.): 77% от ФОТ (115 руб.) СП (58 руб.): 50% от ФОТ (115 руб.) | 100 м2 | 0.1942 | 680.75 | 584.74 | 96.01 | 4.73 | 132 | 114 | 18 | 1
|  | Затраты труда рабочих (ср 2,1) | чел.-ч | 74,3 14,43 | 7.87 | 7.87 |  |  | 113.56 | 113.56
|  | Затраты труда машинистов | чел.-ч | 0,35 0,07
| 1. 91.06.06-048 | Подъемники одномачтовые, грузоподъемность до 500 кг, высота подъема 45 м | маш.час | 0,35 0,07 | 31.26 |  | 31.26 | 13.5 | 2.19 |  | 2.19 | 0.95
| 2. 91.18.01-508 | Компрессоры передвижные с электродвигателем, производительность до 5,0 м3/мин | маш.час | 1,64 0,32 | 48.81 |  | 48.81 |  | 15.62 |  | 15.62
| 3. 91.21.10-003 | Молотки при работе от передвижных компрессорных станций отбойные пневматические | маш.час | 3,28 0,64 | 1.53 |  | 1.53 |  | 0.98 |  | 0.98
Н | 4. 999-9900 | Строительный мусор | т | 4,41 0,8564
19 | ФЕР46-02-009-02 Приказ Минстроя России от 26.12.2019 №876/пр | Отбивка штукатурки с поверхностей: стен и потолков кирпичных ИНДЕКС К ПОЗИЦИИ(справочно): 1 Индекс изменения сметной стоимости к ФЕР-2001 по Иркутской области по объекту строительства "Объекты здравоохранения. Прочее"- Минстрой России, пис.№ 32582-ИФ/09 от 19.08.2020 г. СМР=9,38 НР (35 руб.): 110%*0.9 от ФОТ (35 руб.) СП (21 руб.): 70%*0.85 от ФОТ (35 руб.) | 100 м2 | 0.1942 | 178 | 178 |  |  | 35 | 35
|  | Затраты труда рабочих (ср 2) | чел.-ч | 22,82 4,43 | 7.8 | 7.8 |  |  | 34.55 | 34.55
Н | 1. 999-9900 | Строительный мусор | т | 4,6 0,8933
20 | ФЕРр62-41-1 Приказ Минстроя России от 26.12.2019 №876/пр применительно | Очистка вручную поверхности от перхлорвиниловых и масляных красок: с земли и лесов ИНДЕКС К ПОЗИЦИИ(справочно): 1 Индекс изменения сметной стоимости к ФЕР-2001 по Иркутской области по объекту строительства "Объекты здравоохранения. Прочее"- Минстрой России, пис.№ 32582-ИФ/09 от 19.08.2020 г. СМР=9,38 НР (54 руб.): 80% от ФОТ (67 руб.) СП (34 руб.): 50% от ФОТ (67 руб.) | 100 м2 | 0.4117 | 162.24 | 162.24 |  |  | 67 | 67
|  | Затраты труда рабочих (ср 2) | чел.-ч | 20,8 8,56 | 7.8 | 7.8 |  |  | 66.77 | 66.77
Перегородки
21 | ФЕР46-04-001-04 Приказ Минстроя России от 26.12.2019 №876/пр | Разборка: кирпичных стен ИНДЕКС К ПОЗИЦИИ(справочно): 1 Индекс изменения сметной стоимости к ФЕР-2001 по Иркутской области по объекту строительства "Объекты здравоохранения. Прочее"- Минстрой России, пис.№ 32582-ИФ/09 от 19.08.2020 г. СМР=9,38 НР (85 руб.): 110%*0.9 от ФОТ (86 руб.) СП (51 руб.): 70%*0.85 от ФОТ (86 руб.) | м3 | 1.37 | 122.56 | 62.91 | 59.65 |  | 168 | 86 | 82
|  | Затраты труда рабочих (ср 3,3) | чел.-ч | 7,1 9,73 | 8.86 | 8.86 |  |  | 86.21 | 86.21
| 1. 91.18.01-508 | Компрессоры передвижные с электродвигателем, производительность до 5,0 м3/мин | маш.час | 1,15 1,58 | 48.81 |  | 48.81 |  | 77.12 |  | 77.12
| 2. 91.21.10-003 | Молотки при работе от передвижных компрессорных станций отбойные пневматические | маш.час | 2,3 3,15 | 1.53 |  | 1.53 |  | 4.82 |  | 4.82
22 | ФЕРр63-10-1 Приказ Минстроя России от 26.12.2019 №876/пр | Разборка облицовки из гипсокартонных листов: перегородок и коробов ИНДЕКС К ПОЗИЦИИ(справочно): 1 Индекс изменения сметной стоимости к ФЕР-2001 по Иркутской области по объекту строительства "Объекты здравоохранения. Прочее"- Минстрой России, пис.№ 32582-ИФ/09 от 19.08.2020 г. СМР=9,38 НР (11 руб.): 77% от ФОТ (14 руб.) СП (7 руб.): 50% от ФОТ (14 руб.) | 100 м2 | 0.2066 | 69.41 | 63.16 | 6.25 | 2.7 | 14 | 13 | 1 | 1
|  | Затраты труда рабочих (ср 3,1) | чел.-ч | 7,31 1,51 | 8.64 | 8.64 |  |  | 13.05 | 13.05
|  | Затраты труда машинистов | чел.-ч | 0,2 0,04
| 1. 91.06.06-048 | Подъемники одномачтовые, грузоподъемность до 500 кг, высота подъема 45 м | маш.час | 0,2 0,04 | 31.26 |  | 31.26 | 13.5 | 1.25 |  | 1.25 | 0.54
Дверные блоки
23 | ФЕР09-04-012-01 Приказ Минстроя России от 26.12.2019 №876/пр | Демонтаж алюминиевых дверных блоков (Приказ от 29.12.2016 № 1028/пр Табл.2, п.4 Демонтаж (разборка) металлических конструкций ОЗП=0,7; ЭМ=0,7 к расх.; ЗПМ=0,7; МАТ=0 к расх.; ТЗ=0,7; ТЗМ=0,7) ИНДЕКС К ПОЗИЦИИ(справочно): 1 Индекс изменения сметной стоимости к ФЕР-2001 по Иркутской области по объекту строительства "Объекты здравоохранения. Прочее"- Минстрой России, пис.№ 32582-ИФ/09 от 19.08.2020 г. СМР=9,38 НР (74 руб.): 90%*0.9 от ФОТ (91 руб.) СП (66 руб.): 85%*0.85 от ФОТ (91 руб.) | м2 | 5.04 | 26.75 | 16.67 | 10.08 | 1.38 | 135 | 84 | 51 | 7
|  | Затраты труда рабочих (ср 4,2) | чел.-ч | 1,68 8,47 | 9.92 | 9.92 |  |  | 84.02 | 84.02
|  | Затраты труда машинистов | чел.-ч | 0,119 0,6
| 1. 91.14.02-001 | Автомобили бортовые, грузоподъемность до 5 т | маш.час | 0,119 0,6 | 65.71 |  | 65.71 | 11.6 | 39.43 |  | 39.43 | 6.96
| 2. 91.17.04-233 | Установки для сварки ручной дуговой (постоянного тока) | маш.час | 0,28 1,41 | 8.1 |  | 8.1 |  | 11.42 |  | 11.42
Н | 3. 01.7.04.07 | Скобяные изделия | компл | 0
| 4. 01.7.11.07-0032 | Электроды сварочные Э42, диаметр 4 мм | т | 0 | 10315.01
Н | 5. 07.1.01.03 | Блоки дверные металлические | м2 | 0
| 6. 08.4.01.02-0011 | Детали закладные и накладные, изготовленные без применения сварки, гнутья, сверления (пробивки) отверстий, поставляемые отдельно | т | 0 | 5804
| 7. 14.5.01.10-0025 | Пена монтажная для герметизации стыков в баллончике емкостью 0,85 л | шт | 0 | 72.8
Затирка плитного шва
24 | ФЕР15-01-027-01 Приказ Минстроя России от 01.06.2020 №294/пр | Затирка швов между плитками ранее облицованных поверхностей с применением сухой смеси ( на лестнице) ИНДЕКС К ПОЗИЦИИ(справочно): 1 Индекс изменения сметной стоимости к ФЕР-2001 по Иркутской области по объекту строительства "Объекты здравоохранения. Прочее"- Минстрой России, пис.№ 32582-ИФ/09 от 19.08.2020 г. СМР=9,38 НР (79 руб.): 105%*0.9 от ФОТ (84 руб.) СП (39 руб.): 55%*0.85 от ФОТ (84 руб.) | 100 м2 | 0.2368 | 364.57 | 355.39 | 7.86 | 1.55 | 86 | 84 | 2
|  | Затраты труда рабочих (ср 2,6) | чел.-ч | 43,13 10,21 | 8.24 | 8.24 |  |  | 84.13 | 84.13
|  | Затраты труда машинистов | чел.-ч | 0,13 0,03
| 1. 91.06.06-048 | Подъемники одномачтовые, грузоподъемность до 500 кг, высота подъема 45 м | маш.час | 0,02 | 31.26 |  | 31.26 | 13.5
| 2. 91.14.02-001 | Автомобили бортовые, грузоподъемность до 5 т | маш.час | 0,11 0,03 | 65.71 |  | 65.71 | 11.6 | 1.97 |  | 1.97 | 0.35
| 3. 01.7.03.01-0001 | Вода | м3 | 0,17 0,0403 | 2.44 |  |  |  | 0.1
| 4. 01.7.20.08-0051 | Ветошь | кг | 0,5 0,1184 | 1.82 |  |  |  | 0.22
Н | 5. 04.3.02.09 | Смеси сухие фуговочные | т | 0
25 | ФССЦ 04.3.02.09-0102 | Смеси сухие водостойкие для затирки межплиточных швов шириной 1-6 мм (различная цветовая гамма) ИНДЕКС К ПОЗИЦИИ(справочно): 1 Индекс изменения сметной стоимости к ФЕР-2001 по Иркутской области по объекту строительства "Объекты здравоохранения. Прочее"- Минстрой России, пис.№ 32582-ИФ/09 от 19.08.2020 г. СМР=9,38 | т | 0.002368 | 6513 |  |  |  | 15
Раздел 3. Отделочные работы 1 этаж
26 | ФЕР11-01-011-01 Приказ Минстроя России от 01.06.2020 №294/пр | Устройство стяжек: цементных толщиной 20 мм (МДС35-IV п.4.7. При ремонте и реконструкции зданий и сооружений работы, аналогичные технологическим процессам в новом строительстве ОЗП=1,15; ЭМ=1,25; ЗПМ=1,25; ТЗ=1,15; ТЗМ=1,25) ИНДЕКС К ПОЗИЦИИ(справочно): 1 Индекс изменения сметной стоимости к ФЕР-2001 по Иркутской области по объекту строительства "Объекты здравоохранения. Прочее"- Минстрой России, пис.№ 32582-ИФ/09 от 19.08.2020 г. СМР=9,38 НР (461 руб.): 123%*0.9 от ФОТ (416 руб.) СП (265 руб.): 75%*0.85 от ФОТ (416 руб.) | 100 м2 | 1.2008 | 388.11 | 325.06 | 54.51 | 21.44 | 466 | 390 | 65 | 26
|  | Затраты труда рабочих (ср 2,2) | чел.-ч | 40,94 49,16 | 7.94 | 7.94 |  |  | 390.33 | 390.33
|  | Затраты труда машинистов | чел.-ч | 1,5875 1,91
| 1. 91.06.06-048 | Подъемники одномачтовые, грузоподъемность до 500 кг, высота подъема 45 м | маш.час | 1,27 1,53 | 31.26 |  | 31.26 | 13.5 | 47.83 |  | 47.83 | 20.66
| 2. 91.07.04-002 | Вибраторы поверхностные | маш.час | 7,82 9,39 | 0.5 |  | 0.5 |  | 4.7 |  | 4.7
| 3. 01.7.03.01-0001 | Вода | м3 | 3,5 4,203 | 2.44 |  |  |  | 10.26
Н | 4. 04.3.01.09 | Раствор готовый кладочный тяжелый цементный | м3 | 2,04 2,45
27 | ФССЦ-04.3.01.09-0015 Приказ Минстроя России от 26.12.2019 №876/пр | Раствор готовый кладочный, цементный, М150 (МДС35-IV п.4.7. При ремонте и реконструкции зданий и сооружений работы, аналогичные технологическим процессам в новом строительстве ОЗП=1,15; ЭМ=1,25; ЗПМ=1,25; ТЗ=1,15; ТЗМ=1,25) ИНДЕКС К ПОЗИЦИИ(справочно): 1 Индекс изменения сметной стоимости к ФЕР-2001 по Иркутской области по объекту строительства "Объекты здравоохранения. Прочее"- Минстрой России, пис.№ 32582-ИФ/09 от 19.08.2020 г. СМР=9,38 | м3 | 2.45 | 548.3 |  |  |  | 1343
28 | ФЕР11-01-047-01 Приказ Минстроя России от 30.03.2020 №172/пр | Устройство покрытий из плит керамогранитных размером: 40х40 см 17 149,13 = 17 149,13 + 102 x (140,45 - 140,45) (МДС35-IV п.4.7. При ремонте и реконструкции зданий и сооружений работы, аналогичные технологическим процессам в новом строительстве ОЗП=1,15; ЭМ=1,25; ЗПМ=1,25; ТЗ=1,15; ТЗМ=1,25) ИНДЕКС К ПОЗИЦИИ(справочно): 1 Индекс изменения сметной стоимости к ФЕР-2001 по Иркутской области по объекту строительства "Объекты здравоохранения. Прочее"- Минстрой России, пис.№ 32582-ИФ/09 от 19.08.2020 г. СМР=9,38 НР (4177 руб.): 123%*0.9 от ФОТ (3773 руб.) СП (2405 руб.): 75%*0.85 от ФОТ (3773 руб.) | 100 м2 | 1.2008 | 17562.2 | 3120.03 | 30.53 | 21.91 | 21089 | 3747 | 37 | 26
|  | Затраты труда рабочих (ср 3,2) | чел.-ч | 356,983 428,67 | 8.74 | 8.74 |  |  | 3746.58 | 3746.58
|  | Затраты труда машинистов | чел.-ч | 2,1625 2,6
| 1. 91.05.01-016 | Краны башенные, грузоподъемность 5 т | маш.час | 0,02 0,02 | 83.43 |  | 83.43 | 13.5 | 1.67 |  | 1.67 | 0.27
| 2. 91.05.05-015 | Краны на автомобильном ходу, грузоподъемность 16 т | маш.час | 0,01 0,01 | 115.4 |  | 115.4 | 13.5 | 1.15 |  | 1.15 | 0.14
| 3. 91.07.08-024 | Растворосмесители передвижные, объем барабана 65 л | маш.час | 1,69 2,03 | 12.39 |  | 12.39 | 10.06 | 25.15 |  | 25.15 | 20.42
| 4. 91.14.02-001 | Автомобили бортовые, грузоподъемность до 5 т | маш.час | 0,01 0,01 | 65.71 |  | 65.71 | 11.6 | 0.66 |  | 0.66 | 0.12
| 5. 01.7.03.01-0001 | Вода | м3 | 0,44 0,5284 | 2.44 |  |  |  | 1.29
| 6. 04.3.02.09-0102 | Смеси сухие водостойкие для затирки межплиточных швов шириной 1-6 мм (различная цветовая гамма) | т | 0,013 0,0156 | 6513 |  |  |  | 101.6
З | 7. 06.2.05.03-0003 | Плитка керамогранитная многоцветная неполированная, размер 400x400x10 мм | м2 | 102 122,5 | 140.45 |  |  |  | 17205.13
Н | 8. 11.2.04.05 | Рейки деревянные | м3 | 0,01 0,012
Н | 9. 14.1.06.02 | Клей для облицовочных работ (сухая смесь) | т | 1,2 1,441
Н | 10. 14.4.01.21 | Грунтовка | т | 0
29 | ФССЦ-14.3.01.02-0102 Приказ Минстроя России от 26.12.2019 №876/пр | Грунтовка: водно-дисперсионная "БИРСС Бетон-контакт" (МДС35-IV п.4.7. При ремонте и реконструкции зданий и сооружений работы, аналогичные технологическим процессам в новом строительстве ОЗП=1,15; ЭМ=1,25; ЗПМ=1,25; ТЗ=1,15; ТЗМ=1,25) ИНДЕКС К ПОЗИЦИИ(справочно): 1 Индекс изменения сметной стоимости к ФЕР-2001 по Иркутской области по объекту строительства "Объекты здравоохранения. Прочее"- Минстрой России, пис.№ 32582-ИФ/09 от 19.08.2020 г. СМР=9,38 | т | 0.01657 | 18390.16 |  |  |  | 305
30 | ФССЦ-14.1.06.02-0216 Приказ Минстроя России от 26.12.2019 №876/пр | Состав клеевой плиточный "БИРСС 58" (МДС35-IV п.4.7. При ремонте и реконструкции зданий и сооружений работы, аналогичные технологическим процессам в новом строительстве ОЗП=1,15; ЭМ=1,25; ЗПМ=1,25; ТЗ=1,15; ТЗМ=1,25) ИНДЕКС К ПОЗИЦИИ(справочно): 1 Индекс изменения сметной стоимости к ФЕР-2001 по Иркутской области по объекту строительства "Объекты здравоохранения. Прочее"- Минстрой России, пис.№ 32582-ИФ/09 от 19.08.2020 г. СМР=9,38 | т | 1.441 | 3374.81 |  |  |  | 4863
31 | ФЕР11-01-039-04 Приказ Минстроя России от 26.12.2019 №876/пр | Устройство плинтусов: из плиток керамических (МДС35-IV п.4.7. При ремонте и реконструкции зданий и сооружений работы, аналогичные технологическим процессам в новом строительстве ОЗП=1,15; ЭМ=1,25; ЗПМ=1,25; ТЗ=1,15; ТЗМ=1,25) ИНДЕКС К ПОЗИЦИИ(справочно): 1 Индекс изменения сметной стоимости к ФЕР-2001 по Иркутской области по объекту строительства "Объекты здравоохранения. Прочее"- Минстрой России, пис.№ 32582-ИФ/09 от 19.08.2020 г. СМР=9,38 НР (304 руб.): 123%*0.9 от ФОТ (275 руб.) СП (175 руб.): 75%*0.85 от ФОТ (275 руб.) | 100 м | 1.0495 | 363.38 | 260.51 | 6.88 | 1.73 | 381 | 273 | 7 | 2
|  | Затраты труда рабочих (ср 3,9) | чел.-ч | 27,393 28,75 | 9.51 | 9.51 |  |  | 273.41 | 273.41
|  | Затраты труда машинистов | чел.-ч | 0,1375 0,14
| 1. 91.06.06-048 | Подъемники одномачтовые, грузоподъемность до 500 кг, высота подъема 45 м | маш.час | 0,05 0,05 | 31.26 |  | 31.26 | 13.5 | 1.56 |  | 1.56 | 0.68
| 2. 91.14.02-001 | Автомобили бортовые, грузоподъемность до 5 т | маш.час | 0,06 0,06 | 65.71 |  | 65.71 | 11.6 | 3.94 |  | 3.94 | 0.7
| 3. 04.3.01.09-0016 | Раствор готовый кладочный, цементный, М200 | м3 | 0,16 0,1679 | 600 |  |  |  | 100.74
Н | 4. 06.2.05.03 | Плитки керамические плинтусные | м | 101 106
32 | ФССЦ-06.2.05.02-0006 Приказ Минстроя России от 26.12.2019 №876/пр | Плинтусы керамогранитные размером 70х400х10 мм, цветные (МДС35-IV п.4.7. При ремонте и реконструкции зданий и сооружений работы, аналогичные технологическим процессам в новом строительстве ОЗП=1,15; ЭМ=1,25; ЗПМ=1,25; ТЗ=1,15; ТЗМ=1,25) ИНДЕКС К ПОЗИЦИИ(справочно): 1 Индекс изменения сметной стоимости к ФЕР-2001 по Иркутской области по объекту строительства "Объекты здравоохранения. Прочее"- Минстрой России, пис.№ 32582-ИФ/09 от 19.08.2020 г. СМР=9,38 | шт | 265 | 46.1 |  |  |  | 12217
33 | ФЕР15-01-027-01 Приказ Минстроя России от 01.06.2020 №294/пр | Затирка швов между плитками ранее облицованных поверхностей с применением сухой смеси ( ступени и площадка ) (МДС35-IV п.4.7. При ремонте и реконструкции зданий и сооружений работы, аналогичные технологическим процессам в новом строительстве ОЗП=1,15; ЭМ=1,25; ЗПМ=1,25; ТЗ=1,15; ТЗМ=1,25) ИНДЕКС К ПОЗИЦИИ(справочно): 1 Индекс изменения сметной стоимости к ФЕР-2001 по Иркутской области по объекту строительства "Объекты здравоохранения. Прочее"- Минстрой России, пис.№ 32582-ИФ/09 от 19.08.2020 г. СМР=9,38 НР (92 руб.): 105%*0.9 от ФОТ (97 руб.) СП (45 руб.): 55%*0.85 от ФОТ (97 руб.) | 100 м2 | 0.2368 | 419.84 | 408.7 | 9.83 | 1.94 | 99 | 97 | 2
|  | Затраты труда рабочих (ср 2,6) | чел.-ч | 49,5995 11,75 | 8.24 | 8.24 |  |  | 96.82 | 96.82
|  | Затраты труда машинистов | чел.-ч | 0,1625 0,04
| 1. 91.06.06-048 | Подъемники одномачтовые, грузоподъемность до 500 кг, высота подъема 45 м | маш.час | 0,02 | 31.26 |  | 31.26 | 13.5
| 2. 91.14.02-001 | Автомобили бортовые, грузоподъемность до 5 т | маш.час | 0,11 0,03 | 65.71 |  | 65.71 | 11.6 | 1.97 |  | 1.97 | 0.35
| 3. 01.7.03.01-0001 | Вода | м3 | 0,17 0,0403 | 2.44 |  |  |  | 0.1
| 4. 01.7.20.08-0051 | Ветошь | кг | 0,5 0,1184 | 1.82 |  |  |  | 0.22
Н | 5. 04.3.02.09 | Смеси сухие фуговочные | т | 0
34 | ФССЦ 04.3.02.09-0102 | Смеси сухие водостойкие для затирки межплиточных швов шириной 1-6 мм (различная цветовая гамма) (МДС35-IV п.4.7. При ремонте и реконструкции зданий и сооружений работы, аналогичные технологическим процессам в новом строительстве ОЗП=1,15; ЭМ=1,25; ЗПМ=1,25; ТЗ=1,15; ТЗМ=1,25) ИНДЕКС К ПОЗИЦИИ(справочно): 1 Индекс изменения сметной стоимости к ФЕР-2001 по Иркутской области по объекту строительства "Объекты здравоохранения. Прочее"- Минстрой России, пис.№ 32582-ИФ/09 от 19.08.2020 г. СМР=9,38 | т | 0.002368 | 6513 |  |  |  | 15
Перегородки
35 | ФЕР10-06-032-02 Приказ Минстроя России от 26.12.2019 №876/пр | Устройство перегородок из гипсоволокнистых листов (ГВЛ) с одинарным металлическим каркасом и двухслойной обшивкой с обеих сторон: с одним дверным проемом (МДС35-IV п.4.7. При ремонте и реконструкции зданий и сооружений работы, аналогичные технологическим процессам в новом строительстве ОЗП=1,15; ЭМ=1,25; ЗПМ=1,25; ТЗ=1,15; ТЗМ=1,25) ИНДЕКС К ПОЗИЦИИ(справочно): 1 Индекс изменения сметной стоимости к ФЕР-2001 по Иркутской области по объекту строительства "Объекты здравоохранения. Прочее"- Минстрой России, пис.№ 32582-ИФ/09 от 19.08.2020 г. СМР=9,38 НР (513 руб.): 118%*0.9 от ФОТ (483 руб.) СП (259 руб.): 63%*0.85 от ФОТ (483 руб.) | 100 м2 | 0.3104 | 16357.3 | 1533.28 | 195.99 | 24.15 | 5077 | 476 | 61 | 7
|  | Затраты труда рабочих (ср 3,5) | чел.-ч | 169,05 52,47 | 9.07 | 9.07 |  |  | 475.9 | 475.9
|  | Затраты труда машинистов | чел.-ч | 1,8625 0,58
| 1. 91.05.05-015 | Краны на автомобильном ходу, грузоподъемность 16 т | маш.час | 1,07 0,33 | 115.4 |  | 115.4 | 13.5 | 38.08 |  | 38.08 | 4.46
| 2. 91.14.02-001 | Автомобили бортовые, грузоподъемность до 5 т | маш.час | 0,42 0,13 | 65.71 |  | 65.71 | 11.6 | 8.54 |  | 8.54 | 1.51
| 3. 91.21.12-004 | Ножницы электрические | маш.час | 0,17 0,05 | 33.59 |  | 33.59 |  | 1.68 |  | 1.68
| 4. 01.6.01.01-0001 | Лист гипсоволокнистый влагостойкий ГВЛВ, толщина 10 мм | м2 | 449 139,4 | 23.52 |  |  |  | 3278.69
| 5. 01.7.03.01-0001 | Вода | м3 | 0,143 0,0444 | 2.44 |  |  |  | 0.11
| 6. 01.7.06.01-0042 | Лента эластичная самоклеящаяся для профилей направляющих 50/30000 мм | м | 117 36,32 | 0.6 |  |  |  | 21.79
| 7. 01.7.06.04-0002 | Лента бумажная для повышения трещиностойкости стыков ГКЛ и ГВЛ | м | 249 77,29 | 0.17 |  |  |  | 13.14
| 8. 01.7.06.04-0007 | Лента разделительная для сопряжения потолка из ЛГК со стеной | 100 м | 1,62 0,5028 | 173 |  |  |  | 86.98
| 9. 01.7.15.07-0082 | Дюбель-гвозди, размер 6x39 мм | 100 шт | 0,7 0,2173 | 70 |  |  |  | 15.21
| 10. 01.7.15.07-0152 | Дюбели с шурупом, размер 6x35 мм | 100 шт | 1,63 0,506 | 8 |  |  |  | 4.05
| 11. 01.7.15.14-0022 | Шурупы для ГВЛ 3,9x30 | 100 шт | 14,19 4,405 | 4 |  |  |  | 17.62
| 12. 01.7.15.14-0023 | Шурупы для ГВЛ 3,9x45 | 100 шт | 37,88 11,76 | 5 |  |  |  | 58.8
| 13. 07.2.06.03-0112 | Профиль направляющий, стальной, оцинкованный, для монтажа гипсовых перегородок и подвесных потолков, длина 3 м, сечение 50x40x0,6 мм | м | 86 26,69 | 6.16 |  |  |  | 164.41
| 14. 07.2.06.03-0195 | Профиль стоечный, стальной, оцинкованный, для монтажа гипсовых перегородок, длина 3 м, сечение 50x50x0,6 мм | м | 254 78,84 | 6.86 |  |  |  | 540.84
| 15. 07.2.06.04-0011 | Верхний уголок для крепления несущих элементов двери 100x123 мм | 100 шт | 0,14 0,0435 | 279 |  |  |  | 12.14
| 16. 07.2.06.04-0061 | Нижний уголок для крепления несущих элементов двери 100x123 мм | 100 шт | 0,14 0,0435 | 279 |  |  |  | 12.14
| 17. 11.1.03.01-0001 | Бруски деревянные, размер 50х50 мм | м3 | 0,0975 0,0303 | 1668 |  |  |  | 50.54
Н | 18. 12.2.03.15 | Материалы теплоизоляционные из минеральных волокон | м2 | 103 31,97
| 19. 14.4.01.02-0012 | Грунтовка укрепляющая, глубокого проникновения, быстросохнущая, паропроницаемая | кг | 25 7,76 | 13.08 |  |  |  | 101.5
| 20. 14.5.11.03-0003 | Смесь сухая шпатлевочная на основе гипса с полимерными добавками, крупность заполнителя не более 0,2 мм, прочность на изгиб не более 1,0 МПа | кг | 179 55,56 | 2.94 |  |  |  | 163.35
36 | ФССЦ-12.2.03.02-0029 Приказ Минстроя России от 26.12.2019 №876/пр | Вата минеральная «ISOVER»: Экстра-100 (МДС35-IV п.4.7. При ремонте и реконструкции зданий и сооружений работы, аналогичные технологическим процессам в новом строительстве ОЗП=1,15; ЭМ=1,25; ЗПМ=1,25; ТЗ=1,15; ТЗМ=1,25) ИНДЕКС К ПОЗИЦИИ(справочно): 1 Индекс изменения сметной стоимости к ФЕР-2001 по Иркутской области по объекту строительства "Объекты здравоохранения. Прочее"- Минстрой России, пис.№ 32582-ИФ/09 от 19.08.2020 г. СМР=9,38 | м3 | 3.197 | 400.46 |  |  |  | 1280
Короб
37 | ФЕР10-05-008-01 Приказ Минстроя России от 26.12.2019 №876/пр применительно | Облицовка потолочного короба по одинарному металлическому каркасу из потолочного профиля гипсокартонными листами: одним слоем (МДС35-IV п.4.7. При ремонте и реконструкции зданий и сооружений работы, аналогичные технологическим процессам в новом строительстве ОЗП=1,15; ЭМ=1,25; ЗПМ=1,25; ТЗ=1,15; ТЗМ=1,25) ИНДЕКС К ПОЗИЦИИ(справочно): 1 Индекс изменения сметной стоимости к ФЕР-2001 по Иркутской области по объекту строительства "Объекты здравоохранения. Прочее"- Минстрой России, пис.№ 32582-ИФ/09 от 19.08.2020 г. СМР=9,38 НР (1020 руб.): 118%*0.9 от ФОТ (960 руб.) СП (514 руб.): 63%*0.85 от ФОТ (960 руб.) | 100 м2 | 1.1008 | 3638.3 | 865.73 | 66.83 | 6.5 | 4005 | 953 | 74 | 7
|  | Затраты труда рабочих (ср 3,5) | чел.-ч | 95,45 105,07 | 9.07 | 9.07 |  |  | 952.98 | 952.98
|  | Затраты труда машинистов | чел.-ч | 0,5 0,55
| 1. 91.05.05-015 | Краны на автомобильном ходу, грузоподъемность 16 т | маш.час | 0,29 0,32 | 115.4 |  | 115.4 | 13.5 | 36.93 |  | 36.93 | 4.32
| 2. 91.14.02-001 | Автомобили бортовые, грузоподъемность до 5 т | маш.час | 0,11 0,12 | 65.71 |  | 65.71 | 11.6 | 7.89 |  | 7.89 | 1.39
| 3. 91.21.12-004 | Ножницы электрические | маш.час | 0,38 0,42 | 33.59 |  | 33.59 |  | 14.11 |  | 14.11
Н | 4. 01.6.01.02 | Листы гипсокартонные | м2 | 107 117,8
| 5. 01.7.03.01-0001 | Вода | м3 | 0,032 0,0352 | 2.44 |  |  |  | 0.09
| 6. 01.7.06.01-0041 | Лента эластичная самоклеящаяся для профилей направляющих 30/30000 мм | м | 83 91,37 | 0.37 |  |  |  | 33.81
| 7. 01.7.06.04-0002 | Лента бумажная для повышения трещиностойкости стыков ГКЛ и ГВЛ | м | 83 91,37 | 0.17 |  |  |  | 15.53
| 8. 01.7.06.04-0007 | Лента разделительная для сопряжения потолка из ЛГК со стеной | 100 м | 0,44 0,4844 | 173 |  |  |  | 83.8
| 9. 01.7.15.07-0152 | Дюбели с шурупом, размер 6x35 мм | 100 шт | 1,67 1,838 | 8 |  |  |  | 14.7
| 10. 01.7.15.14-0042 | Шурупы самонарезающий прокалывающий, для крепления металлических профилей или листовых деталей 3,5/9,5 мм | 100 шт | 4,95 5,449 | 2 |  |  |  | 10.9
| 11. 01.7.15.14-0044 | Шурупы самонарезающий прокалывающий, для крепления гипсокартонных листов (ГКЛ, ГКЛВ, ГКЛВО) к каркасу из металлических профилей 3,5/25 мм | 100 шт | 18,55 20,42 | 2 |  |  |  | 40.84
| 12. 07.2.06.03-0119 | Профиль направляющий, стальной, оцинкованный, для монтажа гипсовых перегородок и подвесных потолков, длина 3 м, сечение 28x27x0,6 мм | м | 77 84,76 | 4 |  |  |  | 339.04
| 13. 07.2.06.03-0155 | Профиль направляющий, стальной, оцинкованный, для монтажа гипсовых перегородок и подвесных потолков, длина 3 м, сечение 60x27x0,6 мм | м | 269 296,1 | 5.5 |  |  |  | 1628.55
| 14. 07.2.06.03-0229 | Профиль угловой, стальной, оцинкованный, для защиты углов, длина 3 м, сечение 31x31x0,4 мм | м | 46 50,64 | 3.18 |  |  |  | 161.04
| 15. 07.2.06.04-0076 | Подвес прямой, стальной, оцинкованный, для закрепления (подвески) потолочных профилей к несущим конструкциям | 100 шт | 0,73 0,8036 | 68 |  |  |  | 54.64
| 16. 07.2.06.05-0017 | Соединитель профиля одноуровневый потолочный | 100 шт | 1,16 1,277 | 160 |  |  |  | 204.32
| 17. 14.1.06.01-0001 | Смесь сухая для наружных работ мелкозернистая, гипсовая, клеевая, для приклеивания ГКЛ и минераловатных плит, ручного нанесения, прочность на сжатие 2,0 МПа, прочность сцепления с основанием 0,3 МПа, прочность на изгиб 1,0 МПа | кг | 60 66,05 | 1.58 |  |  |  | 104.36
| 18. 14.4.01.02-0012 | Грунтовка укрепляющая, глубокого проникновения, быстросохнущая, паропроницаемая | кг | 10 11,01 | 13.08 |  |  |  | 144.01
Н | 19. 14.5.01.01 | Герметик акриловый, 300мл | шт | 7 7,706
| 20. 14.5.11.03-0001 | Смесь сухая шпатлевочная на основе высокопрочного гипса с полимерными добавками, крупность заполнителя не более 0,15 мм, прочность на изгиб 2,7 МПа | кг | 4 4,403 | 7.46 |  |  |  | 32.85
| 21. 14.5.11.03-0004 | Смесь сухая шпатлевочная на основе гипса, универсальная с полимерными добавками, крупность заполнителя не более 0,2 мм, прочность на изгиб не менее 1,0 МПа | кг | 37 40,73 | 2.7 |  |  |  | 109.97
38 | ФССЦ-01.6.01.02-0006 Приказ Минстроя России от 26.12.2019 №876/пр | Листы гипсокартонные ГКЛ, толщина 12,5 мм (МДС35-IV п.4.7. При ремонте и реконструкции зданий и сооружений работы, аналогичные технологическим процессам в новом строительстве ОЗП=1,15; ЭМ=1,25; ЗПМ=1,25; ТЗ=1,15; ТЗМ=1,25) ИНДЕКС К ПОЗИЦИИ(справочно): 1 Индекс изменения сметной стоимости к ФЕР-2001 по Иркутской области по объекту строительства "Объекты здравоохранения. Прочее"- Минстрой России, пис.№ 32582-ИФ/09 от 19.08.2020 г. СМР=9,38 | м2 | 117.8 | 15 |  |  |  | 1767
39 | ФЕР15-04-025-11 Приказ Минстроя России от 26.12.2019 №876/пр | Улучшенная окраска масляными составами по сборным конструкциям: потолков, подготовленных под окраску (МДС35-IV п.4.7. При ремонте и реконструкции зданий и сооружений работы, аналогичные технологическим процессам в новом строительстве ОЗП=1,15; ЭМ=1,25; ЗПМ=1,25; ТЗ=1,15; ТЗМ=1,25) ИНДЕКС К ПОЗИЦИИ(справочно): 1 Индекс изменения сметной стоимости к ФЕР-2001 по Иркутской области по объекту строительства "Объекты здравоохранения. Прочее"- Минстрой России, пис.№ 32582-ИФ/09 от 19.08.2020 г. СМР=9,38 НР (369 руб.): 105%*0.9 от ФОТ (391 руб.) СП (183 руб.): 55%*0.85 от ФОТ (391 руб.) | 100 м2 | 1.1008 | 1005.41 | 354.64 | 4.5 | 0.9 | 1107 | 390 | 5 | 1
|  | Затраты труда рабочих (ср 3,5) | чел.-ч | 39,1 43,04 | 9.07 | 9.07 |  |  | 390.37 | 390.37
|  | Затраты труда машинистов | чел.-ч | 0,075 0,08
| 1. 91.06.06-048 | Подъемники одномачтовые, грузоподъемность до 500 кг, высота подъема 45 м | маш.час | 0,01 0,01 | 31.26 |  | 31.26 | 13.5 | 0.31 |  | 0.31 | 0.14
| 2. 91.14.02-001 | Автомобили бортовые, грузоподъемность до 5 т | маш.час | 0,05 0,06 | 65.71 |  | 65.71 | 11.6 | 3.94 |  | 3.94 | 0.7
| 3. 01.7.17.11-0011 | Шкурка шлифовальная двухслойная с зернистостью 40-25 | м2 | 0,84 0,9247 | 72.32 |  |  |  | 66.87
| 4. 01.7.20.08-0051 | Ветошь | кг | 0,31 0,3412 | 1.82 |  |  |  | 0.62
| 5. 02.4.03.02-0001 | Щебень пористый из металлургического шлака М 600, фракция 5-10 мм | м3 | 0,0024 0,0026 | 74.58 |  |  |  | 0.19
| 6. 14.4.01.04-0003 | Грунтовка масляная готовая к применению | т | 0,0089 0,0098 | 25764 |  |  |  | 252.49
Н | 7. 14.4.02.04 | Краски для внутренних работ масляные готовые к применению | т | 0,021 0,0231
| 8. 14.5.05.01-0002 | Олифа для улучшенной окраски (10% натуральной, 90% комбинированной) | т | 0,013 0,0143 | 26230 |  |  |  | 375.09
| 9. 14.5.11.01-0003 | Шпатлевка масляно-клеевая | т | 0,005 0,0055 | 2898.5 |  |  |  | 15.94
40 | ФССЦ-14.3.02.01-0005 Приказ Минстроя России от 26.12.2019 №876/пр | Краска ТИККУРИЛА (цвет по Согласованию с Заказчиком и Дизайнером) (МДС35-IV п.4.7. При ремонте и реконструкции зданий и сооружений работы, аналогичные технологическим процессам в новом строительстве ОЗП=1,15; ЭМ=1,25; ЗПМ=1,25; ТЗ=1,15; ТЗМ=1,25) ИНДЕКС К ПОЗИЦИИ(справочно): 1 Индекс изменения сметной стоимости к ФЕР-2001 по Иркутской области по объекту строительства "Объекты здравоохранения. Прочее"- Минстрой России, пис.№ 32582-ИФ/09 от 19.08.2020 г. СМР=9,38 | л | 23.1 | 85.77 |  |  |  | 1981
Стены
41 | ФЕР08-04-003-03 Приказ Минстроя России от 26.12.2019 №876/пр | Кладка перегородок из газобетонных блоков на клее толщиной: 200 мм при высоте этажа до 4 м (МДС35-IV п.4.7. При ремонте и реконструкции зданий и сооружений работы, аналогичные технологическим процессам в новом строительстве ОЗП=1,15; ЭМ=1,25; ЗПМ=1,25; ТЗ=1,15; ТЗМ=1,25) ИНДЕКС К ПОЗИЦИИ(справочно): 1 Индекс изменения сметной стоимости к ФЕР-2001 по Иркутской области по объекту строительства "Объекты здравоохранения. Прочее"- Минстрой России, пис.№ 32582-ИФ/09 от 19.08.2020 г. СМР=9,38 НР (76 руб.): 122%*0.9 от ФОТ (69 руб.) СП (47 руб.): 80%*0.85 от ФОТ (69 руб.) | 100 м2 | 0.0848 | 1330.66 | 780.17 | 277.64 | 39.94 | 113 | 66 | 24 | 3
|  | Затраты труда рабочих (ср 2,9) | чел.-ч | 92,2185 7,82 | 8.46 | 8.46 |  |  | 66.16 | 66.16
|  | Затраты труда машинистов | чел.-ч | 3,125 0,27
| 1. 91.05.01-016 | Краны башенные, грузоподъемность 5 т | маш.час | 0,6 0,05 | 83.43 |  | 83.43 | 13.5 | 4.17 |  | 4.17 | 0.68
| 2. 91.05.05-015 | Краны на автомобильном ходу, грузоподъемность 16 т | маш.час | 0,95 0,08 | 115.4 |  | 115.4 | 13.5 | 9.23 |  | 9.23 | 1.08
| 3. 91.14.02-001 | Автомобили бортовые, грузоподъемность до 5 т | маш.час | 0,95 0,08 | 65.71 |  | 65.71 | 11.6 | 5.26 |  | 5.26 | 0.93
| 4. 01.7.03.01-0001 | Вода | м3 | 0,0828 0,007 | 2.44 |  |  |  | 0.02
Н | 5. 05.2.02.09 | Блоки из ячеистых бетонов стеновые | м3 | 20,2 1,713
| 6. 08.4.03.03-0031 | Сталь арматурная, горячекатаная, периодического профиля, класс А-III, диаметр 10 мм | т | 0,031 0,0026 | 8014.15 |  |  |  | 20.84
Н | 7. 14.1.06.02 | Состав клеящий | кг | 409,98 34,77
| 8. 14.4.01.01-0003 | Грунтовка ГФ-021 | т | 0,00155 0,0001 | 15620 |  |  |  | 1.56
42 | ФССЦ-05.2.02.09-0043 Приказ Минстроя России от 26.12.2019 №876/пр | Блоки из ячеистых бетонов стеновые 2 категории, объемная масса 500 кг/м3, класс В 2,5 (МДС35-IV п.4.7. При ремонте и реконструкции зданий и сооружений работы, аналогичные технологическим процессам в новом строительстве ОЗП=1,15; ЭМ=1,25; ЗПМ=1,25; ТЗ=1,15; ТЗМ=1,25) ИНДЕКС К ПОЗИЦИИ(справочно): 1 Индекс изменения сметной стоимости к ФЕР-2001 по Иркутской области по объекту строительства "Объекты здравоохранения. Прочее"- Минстрой России, пис.№ 32582-ИФ/09 от 19.08.2020 г. СМР=9,38 | м3 | 1.713 | 642.09 |  |  |  | 1100
43 | ФССЦ-14.1.06.02-0019 Приказ Минстроя России от 26.12.2019 №876/пр | Клей монтажный "AEROC" для укладки блоков и плит из ячеистых бетонов (МДС35-IV п.4.7. При ремонте и реконструкции зданий и сооружений работы, аналогичные технологическим процессам в новом строительстве ОЗП=1,15; ЭМ=1,25; ЗПМ=1,25; ТЗ=1,15; ТЗМ=1,25) ИНДЕКС К ПОЗИЦИИ(справочно): 1 Индекс изменения сметной стоимости к ФЕР-2001 по Иркутской области по объекту строительства "Объекты здравоохранения. Прочее"- Минстрой России, пис.№ 32582-ИФ/09 от 19.08.2020 г. СМР=9,38 | кг | 34.77 | 1.71 |  |  |  | 59
44 | ФЕР15-02-016-01 Приказ Минстроя России от 26.12.2019 №876/пр | Штукатурка поверхностей внутри здания цементно-известковым или цементным раствором по камню и бетону: простая стен (МДС35-IV п.4.7. При ремонте и реконструкции зданий и сооружений работы, аналогичные технологическим процессам в новом строительстве ОЗП=1,15; ЭМ=1,25; ЗПМ=1,25; ТЗ=1,15; ТЗМ=1,25) ИНДЕКС К ПОЗИЦИИ(справочно): 1 Индекс изменения сметной стоимости к ФЕР-2001 по Иркутской области по объекту строительства "Объекты здравоохранения. Прочее"- Минстрой России, пис.№ 32582-ИФ/09 от 19.08.2020 г. СМР=9,38 НР (119 руб.): 105%*0.9 от ФОТ (126 руб.) СП (59 руб.): 55%*0.85 от ФОТ (126 руб.) | 100 м2 | 0.1696 | 1650.61 | 677.98 | 107.36 | 62.81 | 280 | 115 | 18 | 11
|  | Затраты труда рабочих (ср 3,5) | чел.-ч | 74,75 12,68 | 9.07 | 9.07 |  |  | 115.01 | 115.01
|  | Затраты труда машинистов | чел.-ч | 6,65 1,13
| 1. 91.06.06-048 | Подъемники одномачтовые, грузоподъемность до 500 кг, высота подъема 45 м | маш.час | 0,62 0,11 | 31.26 |  | 31.26 | 13.5 | 3.44 |  | 3.44 | 1.49
| 2. 91.07.07-041 | Растворонасосы, производительность 1 м3/ч | маш.час | 4,7 0,8 | 14.15 |  | 14.15 | 8.91 | 11.32 |  | 11.32 | 7.13
| 3. 01.7.15.06-0121 | Гвозди строительные с плоской головкой, размер 1,6x50 мм | т | 7E-5 | 8475
| 4. 03.1.01.01-0002 | Гипс строительный Г-3 | т | 0,006 0,001 | 729.98 |  |  |  | 0.73
| 5. 04.3.01.12-0111 | Раствор готовый отделочный тяжелый, цементно-известковый, состав 1:1:6 | м3 | 1,51 0,2561 | 517.91 |  |  |  | 132.64
| 6. 08.1.02.17-0161 | Сетка тканая с квадратными ячейками № 05, без покрытия | м2 | 2,77 0,4698 | 28.25 |  |  |  | 13.27
45 | ФЕР15-04-025-08 Приказ Минстроя России от 26.12.2019 №876/пр | Улучшенная окраска масляными составами по штукатурке: стен (МДС35-IV п.4.7. При ремонте и реконструкции зданий и сооружений работы, аналогичные технологическим процессам в новом строительстве ОЗП=1,15; ЭМ=1,25; ЗПМ=1,25; ТЗ=1,15; ТЗМ=1,25) ИНДЕКС К ПОЗИЦИИ(справочно): 1 Индекс изменения сметной стоимости к ФЕР-2001 по Иркутской области по объекту строительства "Объекты здравоохранения. Прочее"- Минстрой России, пис.№ 32582-ИФ/09 от 19.08.2020 г. СМР=9,38 НР (1689 руб.): 105%*0.9 от ФОТ (1787 руб.) СП (835 руб.): 55%*0.85 от ФОТ (1787 руб.) | 100 м2 | 3.6493 | 1195.65 | 488.15 | 9.43 | 1.78 | 4363 | 1781 | 34 | 6
|  | Затраты труда рабочих (ср 3,5) | чел.-ч | 53,82 196,41 | 9.07 | 9.07 |  |  | 1781.44 | 1781.44
|  | Затраты труда машинистов | чел.-ч | 0,15 0,55
| 1. 91.06.06-048 | Подъемники одномачтовые, грузоподъемность до 500 кг, высота подъема 45 м | маш.час | 0,01 0,04 | 31.26 |  | 31.26 | 13.5 | 1.25 |  | 1.25 | 0.54
| 2. 91.14.02-001 | Автомобили бортовые, грузоподъемность до 5 т | маш.час | 0,11 0,4 | 65.71 |  | 65.71 | 11.6 | 26.28 |  | 26.28 | 4.64
| 3. 01.7.17.11-0011 | Шкурка шлифовальная двухслойная с зернистостью 40-25 | м2 | 0,84 3,065 | 72.32 |  |  |  | 221.66
| 4. 01.7.20.08-0051 | Ветошь | кг | 0,31 1,131 | 1.82 |  |  |  | 2.06
| 5. 02.4.03.02-0001 | Щебень пористый из металлургического шлака М 600, фракция 5-10 мм | м3 | 0,0024 0,0088 | 74.58 |  |  |  | 0.66
| 6. 14.4.01.04-0003 | Грунтовка масляная готовая к применению | т | 0,0075 0,0274 | 25764 |  |  |  | 705.93
Н | 7. 14.4.02.04 | Краски для внутренних работ масляные готовые к применению | т | 0,01837 0,067
| 8. 14.5.05.01-0002 | Олифа для улучшенной окраски (10% натуральной, 90% комбинированной) | т | 0,0113 0,0412 | 26230 |  |  |  | 1080.68
| 9. 14.5.11.01-0003 | Шпатлевка масляно-клеевая | т | 0,0507 0,185 | 2898.5 |  |  |  | 536.22
46 | ФССЦ-14.3.02.01-0005 Приказ Минстроя России от 26.12.2019 №876/пр | Краска ТИККУРИЛА (цвет по согласованию с Заказчиком и Дизайнером) (МДС35-IV п.4.7. При ремонте и реконструкции зданий и сооружений работы, аналогичные технологическим процессам в новом строительстве ОЗП=1,15; ЭМ=1,25; ЗПМ=1,25; ТЗ=1,15; ТЗМ=1,25) ИНДЕКС К ПОЗИЦИИ(справочно): 1 Индекс изменения сметной стоимости к ФЕР-2001 по Иркутской области по объекту строительства "Объекты здравоохранения. Прочее"- Минстрой России, пис.№ 32582-ИФ/09 от 19.08.2020 г. СМР=9,38 | л | 67 | 85.77 |  |  |  | 5747
47 | ФЕР15-01-049-04 Приказ Минстроя России от 26.12.2019 №876/пр | Облицовка стен по готовому каркасу щитами-картинами из древесностружечных плит: фанерованных шпоном (МДС35-IV п.4.7. При ремонте и реконструкции зданий и сооружений работы, аналогичные технологическим процессам в новом строительстве ОЗП=1,15; ЭМ=1,25; ЗПМ=1,25; ТЗ=1,15; ТЗМ=1,25) ИНДЕКС К ПОЗИЦИИ(справочно): 1 Индекс изменения сметной стоимости к ФЕР-2001 по Иркутской области по объекту строительства "Объекты здравоохранения. Прочее"- Минстрой России, пис.№ 32582-ИФ/09 от 19.08.2020 г. СМР=9,38 НР (33 руб.): 105%*0.9 от ФОТ (35 руб.) СП (16 руб.): 55%*0.85 от ФОТ (35 руб.) | 100 м2 | 0.06105 | 780.38 | 553.39 | 107.16 | 21.11 | 48 | 34 | 7 | 1
|  | Затраты труда рабочих (ср 3,9) | чел.-ч | 58,19 3,55 | 9.51 | 9.51 |  |  | 33.76 | 33.76
|  | Затраты труда машинистов | чел.-ч | 1,775 0,11
| 1. 91.06.06-048 | Подъемники одномачтовые, грузоподъемность до 500 кг, высота подъема 45 м | маш.час | 0,22 0,01 | 31.26 |  | 31.26 | 13.5 | 0.31 |  | 0.31 | 0.14
| 2. 91.14.02-001 | Автомобили бортовые, грузоподъемность до 5 т | маш.час | 1,2 0,07 | 65.71 |  | 65.71 | 11.6 | 4.6 |  | 4.6 | 0.81
| 3. 01.7.02.10-0005 | Бумага ролевая | т | 0,01 0,0006 | 5650 |  |  |  | 3.39
| 4. 01.7.15.14-0174 | Шурупы с полукруглой головкой 8x100 мм | т | 0,00084 0,0001 | 11350 |  |  |  | 1.14
| 5. 01.7.20.08-0051 | Ветошь | кг | 0,2 0,0122 | 1.82 |  |  |  | 0.02
Н | 6. 11.2.09.07 | Плиты древесностружечные | м2 | 102,5 6,258
| 7. 14.4.03.17-0004 | Масляный лак применяют для антикоррозийной защиты проводов | т | 0,0011 0,0001 | 33640 |  |  |  | 3.36
| 8. 14.5.09.07-0031 | Растворитель Р-4А | т | 0,003 0,0002 | 5479.9 |  |  |  | 1.1
48 | ФССЦ-11.2.03.01-0001 Приказ Минстроя России от 26.12.2019 №876/пр | Панели декоративные МДФ KRONOSPAN размером 2600х153х8 мм (МДС35-IV п.4.7. При ремонте и реконструкции зданий и сооружений работы, аналогичные технологическим процессам в новом строительстве ОЗП=1,15; ЭМ=1,25; ЗПМ=1,25; ТЗ=1,15; ТЗМ=1,25) ИНДЕКС К ПОЗИЦИИ(справочно): 1 Индекс изменения сметной стоимости к ФЕР-2001 по Иркутской области по объекту строительства "Объекты здравоохранения. Прочее"- Минстрой России, пис.№ 32582-ИФ/09 от 19.08.2020 г. СМР=9,38 | м2 | 6.258 | 49.34 |  |  |  | 309
49 | ФЕР15-01-019-05 Приказ Минстроя России от 26.12.2019 №876/пр | Гладкая облицовка стен, столбов, пилястр и откосов (без карнизных, плинтусных и угловых плиток) без установки плиток туалетного гарнитура на клее из сухих смесей: по кирпичу и бетону (МДС35-IV п.4.7. При ремонте и реконструкции зданий и сооружений работы, аналогичные технологическим процессам в новом строительстве ОЗП=1,15; ЭМ=1,25; ЗПМ=1,25; ТЗ=1,15; ТЗМ=1,25) ИНДЕКС К ПОЗИЦИИ(справочно): 1 Индекс изменения сметной стоимости к ФЕР-2001 по Иркутской области по объекту строительства "Объекты здравоохранения. Прочее"- Минстрой России, пис.№ 32582-ИФ/09 от 19.08.2020 г. СМР=9,38 НР (412 руб.): 105%*0.9 от ФОТ (436 руб.) СП (204 руб.): 55%*0.85 от ФОТ (436 руб.) | 100 м2 | 0.3517 | 1257.61 | 1216.8 | 39.69 | 21.91 | 442 | 428 | 14 | 8
|  | Затраты труда рабочих (ср 3,6) | чел.-ч | 132,549 46,62 | 9.18 | 9.18 |  |  | 427.97 | 427.97
|  | Затраты труда машинистов | чел.-ч | 2,0625 0,73
| 1. 91.06.05-011 | Погрузчики, грузоподъемность 5 т | маш.час | 0,08 0,03 | 89.99 |  | 89.99 | 10.06 | 2.7 |  | 2.7 | 0.3
| 2. 91.06.06-048 | Подъемники одномачтовые, грузоподъемность до 500 кг, высота подъема 45 м | маш.час | 0,27 0,09 | 31.26 |  | 31.26 | 13.5 | 2.81 |  | 2.81 | 1.22
| 3. 91.07.08-024 | Растворосмесители передвижные, объем барабана 65 л | маш.час | 1,3 0,46 | 12.39 |  | 12.39 | 10.06 | 5.7 |  | 5.7 | 4.63
| 4. 01.7.03.01-0001 | Вода | м3 | 0,085 0,0299 | 2.44 |  |  |  | 0.07
| 5. 01.7.20.08-0051 | Ветошь | кг | 0,5 0,1759 | 1.82 |  |  |  | 0.32
Н | 6. 04.3.02.09 | Смесь сухая для заделки швов | т | 0,05 0,0176
Н | 7. 06.2.05.04 | Плитки рядовые | м2 | 100 35,17
Н | 8. 14.1.06.02 | Клей для облицовочных работ (сухая смесь) | т | 0,375 0,1319
50 | ФССЦ-14.1.06.02-0216 Приказ Минстроя России от 26.12.2019 №876/пр | Состав клеевой плиточный "БИРСС 58" (МДС35-IV п.4.7. При ремонте и реконструкции зданий и сооружений работы, аналогичные технологическим процессам в новом строительстве ОЗП=1,15; ЭМ=1,25; ЗПМ=1,25; ТЗ=1,15; ТЗМ=1,25) ИНДЕКС К ПОЗИЦИИ(справочно): 1 Индекс изменения сметной стоимости к ФЕР-2001 по Иркутской области по объекту строительства "Объекты здравоохранения. Прочее"- Минстрой России, пис.№ 32582-ИФ/09 от 19.08.2020 г. СМР=9,38 | т | 0.1319 | 3374.81 |  |  |  | 445
51 | ФССЦ-06.2.01.02-0011 Приказ Минстроя России от 26.12.2019 №876/пр | Плитка керамическая глазурованная для внутренней облицовки стен гладкая, белая без завала (МДС35-IV п.4.7. При ремонте и реконструкции зданий и сооружений работы, аналогичные технологическим процессам в новом строительстве ОЗП=1,15; ЭМ=1,25; ЗПМ=1,25; ТЗ=1,15; ТЗМ=1,25) ИНДЕКС К ПОЗИЦИИ(справочно): 1 Индекс изменения сметной стоимости к ФЕР-2001 по Иркутской области по объекту строительства "Объекты здравоохранения. Прочее"- Минстрой России, пис.№ 32582-ИФ/09 от 19.08.2020 г. СМР=9,38 | м2 | 35.17 | 71.19 |  |  |  | 2504
52 | ФССЦ-04.3.02.09-0101 Приказ Минстроя России от 26.12.2019 №876/пр | Затирка «Боларс» (разной цветности) (МДС35-IV п.4.7. При ремонте и реконструкции зданий и сооружений работы, аналогичные технологическим процессам в новом строительстве ОЗП=1,15; ЭМ=1,25; ЗПМ=1,25; ТЗ=1,15; ТЗМ=1,25) ИНДЕКС К ПОЗИЦИИ(справочно): 1 Индекс изменения сметной стоимости к ФЕР-2001 по Иркутской области по объекту строительства "Объекты здравоохранения. Прочее"- Минстрой России, пис.№ 32582-ИФ/09 от 19.08.2020 г. СМР=9,38 | т | 0.0176 | 7159.36 |  |  |  | 126
Потолки
53 | ФЕР10-05-011-02 Приказ Минстроя России от 26.12.2019 №876/пр | Устройство подвесных потолков из гипсокартонных листов (ГКЛ): одноуровневых в два слоя гкл (МДС35-IV п.4.7. При ремонте и реконструкции зданий и сооружений работы, аналогичные технологическим процессам в новом строительстве ОЗП=1,15; ЭМ=1,25; ЗПМ=1,25; ТЗ=1,15; ТЗМ=1,25) ИНДЕКС К ПОЗИЦИИ(справочно): 1 Индекс изменения сметной стоимости к ФЕР-2001 по Иркутской области по объекту строительства "Объекты здравоохранения. Прочее"- Минстрой России, пис.№ 32582-ИФ/09 от 19.08.2020 г. СМР=9,38 НР (310 руб.): 118%*0.9 от ФОТ (292 руб.) СП (156 руб.): 63%*0.85 от ФОТ (292 руб.) | 100 м2 | 0.2868 | 4440.48 | 1011.76 | 56.45 | 5.96 | 1274 | 290 | 16 | 2
|  | Затраты труда рабочих (ср 3,5) | чел.-ч | 111,55 31,99 | 9.07 | 9.07 |  |  | 290.15 | 290.15
|  | Затраты труда машинистов | чел.-ч | 0,475 0,14
| 1. 91.05.05-015 | Краны на автомобильном ходу, грузоподъемность 16 т | маш.час | 0,19 0,05 | 115.4 |  | 115.4 | 13.5 | 5.77 |  | 5.77 | 0.68
| 2. 91.14.02-001 | Автомобили бортовые, грузоподъемность до 5 т | маш.час | 0,19 0,05 | 65.71 |  | 65.71 | 11.6 | 3.29 |  | 3.29 | 0.58
| 3. 91.21.12-004 | Ножницы электрические | маш.час | 0,32 0,09 | 33.59 |  | 33.59 |  | 3.02 |  | 3.02
Н | 4. 01.6.01.02 | Листы гипсокартонные | м2 | 111 31,83
| 5. 01.7.03.01-0001 | Вода | м3 | 0,036 0,0103 | 2.44 |  |  |  | 0.03
| 6. 01.7.06.01-0041 | Лента эластичная самоклеящаяся для профилей направляющих 30/30000 мм | м | 135 38,72 | 0.37 |  |  |  | 14.33
| 7. 01.7.06.04-0002 | Лента бумажная для повышения трещиностойкости стыков ГКЛ и ГВЛ | м | 68 19,5 | 0.17 |  |  |  | 3.32
| 8. 01.7.06.04-0007 | Лента разделительная для сопряжения потолка из ЛГК со стеной | 100 м | 1,35 0,3872 | 173 |  |  |  | 66.99
| 9. 01.7.15.07-0082 | Дюбель-гвозди, размер 6x39 мм | 100 шт | 0,81 0,2323 | 70 |  |  |  | 16.26
| 10. 01.7.15.07-0152 | Дюбели с шурупом, размер 6x35 мм | 100 шт | 3,22 0,9235 | 8 |  |  |  | 7.39
| 11. 01.7.15.14-0042 | Шурупы самонарезающий прокалывающий, для крепления металлических профилей или листовых деталей 3,5/9,5 мм | 100 шт | 3,68 1,055 | 2 |  |  |  | 2.11
| 12. 01.7.15.14-0044 | Шурупы самонарезающий прокалывающий, для крепления гипсокартонных листов (ГКЛ, ГКЛВ, ГКЛВО) к каркасу из металлических профилей 3,5/25 мм | 100 шт | 22,21 6,37 | 2 |  |  |  | 12.74
| 13. 07.2.06.03-0119 | Профиль направляющий, стальной, оцинкованный, для монтажа гипсовых перегородок и подвесных потолков, длина 3 м, сечение 28x27x0,6 мм | м | 136 39 | 4 |  |  |  | 156
| 14. 07.2.06.03-0155 | Профиль направляющий, стальной, оцинкованный, для монтажа гипсовых перегородок и подвесных потолков, длина 3 м, сечение 60x27x0,6 мм | м | 306 87,76 | 5.5 |  |  |  | 482.68
Н | 15. 07.2.06.04 | Тяга подвесов | шт | 81 23,23
| 16. 07.2.06.04-0078 | Подвес профиля стальной, оцинкованный с зажимом пружинный анкерный, для крепления профилей сечение 60x27 мм | 100 шт | 0,81 0,2323 | 125 |  |  |  | 29.04
| 17. 07.2.06.05-0001 | Удлинитель стальной, оцинкованный к профилю 60x27 мм, для соединения потолочных профилей, сечение 110x58x25x0,6 мм | 100 шт | 0,81 0,2323 | 59 |  |  |  | 13.71
| 18. 07.2.06.05-0017 | Соединитель профиля одноуровневый потолочный | 100 шт | 1,83 0,5248 | 160 |  |  |  | 83.97
| 19. 14.4.01.02-0012 | Грунтовка укрепляющая, глубокого проникновения, быстросохнущая, паропроницаемая | кг | 10 2,868 | 13.08 |  |  |  | 37.51
| 20. 14.5.11.03-0001 | Смесь сухая шпатлевочная на основе высокопрочного гипса с полимерными добавками, крупность заполнителя не более 0,15 мм, прочность на изгиб 2,7 МПа | кг | 4 1,147 | 7.46 |  |  |  | 8.56
| 21. 14.5.11.03-0004 | Смесь сухая шпатлевочная на основе гипса, универсальная с полимерными добавками, крупность заполнителя не более 0,2 мм, прочность на изгиб не менее 1,0 МПа | кг | 42 12,05 | 2.7 |  |  |  | 32.54
54 | ФССЦ-07.2.06.04-0112 Приказ Минстроя России от 26.12.2019 №876/пр | Тяга подвеса 350 мм (МДС35-IV п.4.7. При ремонте и реконструкции зданий и сооружений работы, аналогичные технологическим процессам в новом строительстве ОЗП=1,15; ЭМ=1,25; ЗПМ=1,25; ТЗ=1,15; ТЗМ=1,25) ИНДЕКС К ПОЗИЦИИ(справочно): 1 Индекс изменения сметной стоимости к ФЕР-2001 по Иркутской области по объекту строительства "Объекты здравоохранения. Прочее"- Минстрой России, пис.№ 32582-ИФ/09 от 19.08.2020 г. СМР=9,38 | 100 шт | 0.23 | 48.35 |  |  |  | 11
55 | ФССЦ-01.6.01.02-0005 Приказ Минстроя России от 26.12.2019 №876/пр | Листы гипсокартонные ГКЛ, толщина 9,5 мм (МДС35-IV п.4.7. При ремонте и реконструкции зданий и сооружений работы, аналогичные технологическим процессам в новом строительстве ОЗП=1,15; ЭМ=1,25; ЗПМ=1,25; ТЗ=1,15; ТЗМ=1,25) ИНДЕКС К ПОЗИЦИИ(справочно): 1 Индекс изменения сметной стоимости к ФЕР-2001 по Иркутской области по объекту строительства "Объекты здравоохранения. Прочее"- Минстрой России, пис.№ 32582-ИФ/09 от 19.08.2020 г. СМР=9,38 | м2 | 63.66 | 14.8 |  |  |  | 942
56 | ФЕР15-04-007-04 Приказ Минстроя России от 26.12.2019 №876/пр | Окраска водно-дисперсионными акриловыми составами улучшенная: по сборным конструкциям потолков, подготовленным под окраску (МДС35-IV п.4.7. При ремонте и реконструкции зданий и сооружений работы, аналогичные технологическим процессам в новом строительстве ОЗП=1,15; ЭМ=1,25; ЗПМ=1,25; ТЗ=1,15; ТЗМ=1,25) ИНДЕКС К ПОЗИЦИИ(справочно): 1 Индекс изменения сметной стоимости к ФЕР-2001 по Иркутской области по объекту строительства "Объекты здравоохранения. Прочее"- Минстрой России, пис.№ 32582-ИФ/09 от 19.08.2020 г. СМР=9,38 НР (111 руб.): 105%*0.9 от ФОТ (117 руб.) СП (55 руб.): 55%*0.85 от ФОТ (117 руб.) | 100 м2 | 0.2868 | 539.91 | 407.35 | 8.56 | 1.6 | 155 | 117 | 2
|  | Затраты труда рабочих (ср 3,3) | чел.-ч | 45,977 13,19 | 8.86 | 8.86 |  |  | 116.86 | 116.86
|  | Затраты труда машинистов | чел.-ч | 0,1375 0,04
| 1. 91.06.06-046 | Подъемники одномачтовые, грузоподъемность до 500 кг, высота подъема 25 м | маш.час | 0,01 | 27.66 |  | 27.66 | 11.6
| 2. 91.14.02-001 | Автомобили бортовые, грузоподъемность до 5 т | маш.час | 0,1 0,03 | 65.71 |  | 65.71 | 11.6 | 1.97 |  | 1.97 | 0.35
| 3. 01.7.17.11-0011 | Шкурка шлифовальная двухслойная с зернистостью 40-25 | м2 | 0,84 0,2409 | 72.32 |  |  |  | 17.42
| 4. 01.7.20.08-0051 | Ветошь | кг | 0,31 0,0889 | 1.82 |  |  |  | 0.16
Н | 5. 14.3.02.01 | Краска акриловая | т | 0,033 0,0095
Н | 6. 14.4.01.02 | Грунтовка | т | 0,022 0,0063
| 7. 14.5.11.02-0101 | Шпатлевка водно-дисперсионная | т | 0,0055 0,0016 | 11397.1 |  |  |  | 18.24
57 | ФССЦ-14.3.01.03-0001 Приказ Минстроя России от 26.12.2019 №876/пр | Состав грунтовочный глубокого проникновения (МДС35-IV п.4.7. При ремонте и реконструкции зданий и сооружений работы, аналогичные технологическим процессам в новом строительстве ОЗП=1,15; ЭМ=1,25; ЗПМ=1,25; ТЗ=1,15; ТЗМ=1,25) ИНДЕКС К ПОЗИЦИИ(справочно): 1 Индекс изменения сметной стоимости к ФЕР-2001 по Иркутской области по объекту строительства "Объекты здравоохранения. Прочее"- Минстрой России, пис.№ 32582-ИФ/09 от 19.08.2020 г. СМР=9,38 | кг | 6.3 | 21.77 |  |  |  | 137
58 | ФССЦ-14.3.02.01-0218 Приказ Минстроя России от 26.12.2019 №876/пр | Краска водоэмульсионная белая ИНДЕКС К ПОЗИЦИИ(справочно): 1 Индекс изменения сметной стоимости к ФЕР-2001 по Иркутской области по объекту строительства "Объекты здравоохранения. Прочее"- Минстрой России, пис.№ 32582-ИФ/09 от 19.08.2020 г. СМР=9,38 | т | 0.0095 | 5019.7 |  |  |  | 48
59 | ФЕР15-01-047-15 Приказ Минстроя России от 01.06.2020 №294/пр | Устройство потолков: плитно-ячеистых по каркасу из оцинкованного профиля 1 287,83 = 6 623,23 - 103 x 51,80 (МДС35-IV п.4.7. При ремонте и реконструкции зданий и сооружений работы, аналогичные технологическим процессам в новом строительстве ОЗП=1,15; ЭМ=1,25; ЗПМ=1,25; ТЗ=1,15; ТЗМ=1,25) ИНДЕКС К ПОЗИЦИИ(справочно): 1 Индекс изменения сметной стоимости к ФЕР-2001 по Иркутской области по объекту строительства "Объекты здравоохранения. Прочее"- Минстрой России, пис.№ 32582-ИФ/09 от 19.08.2020 г. СМР=9,38 НР (724 руб.): 105%*0.9 от ФОТ (766 руб.) СП (358 руб.): 55%*0.85 от ФОТ (766 руб.) | 100 м2 | 0.6458 | 1513.48 | 1107.59 | 405.89 | 79.24 | 977 | 715 | 262 | 51
|  | Затраты труда рабочих (ср 3,8) | чел.-ч | 117,829 76,09 | 9.4 | 9.4 |  |  | 715.25 | 715.25
|  | Затраты труда машинистов | чел.-ч | 6,675 4,31
| 1. 91.06.06-048 | Подъемники одномачтовые, грузоподъемность до 500 кг, высота подъема 45 м | маш.час | 0,76 0,49 | 31.26 |  | 31.26 | 13.5 | 15.32 |  | 15.32 | 6.62
| 2. 91.14.02-001 | Автомобили бортовые, грузоподъемность до 5 т | маш.час | 4,58 2,96 | 65.71 |  | 65.71 | 11.6 | 194.5 |  | 194.5 | 34.34
60 | ООО "Потолочные решения" https://opt-potolok.ru/catalog/potolki-armstrong/metall-ceiling/lay-in/board/armstrong-layin-board_2796.html | Плитно ячеистый потолок :Металлическая панель armstrong orcal plain 600x600x15 board с комплектующими МАТ=1757,45/1,2/9,38*1,02 (МДС35-IV п.4.7. При ремонте и реконструкции зданий и сооружений работы, аналогичные технологическим процессам в новом строительстве ОЗП=1,15; ЭМ=1,25; ЗПМ=1,25; ТЗ=1,15; ТЗМ=1,25) ИНДЕКС К ПОЗИЦИИ(справочно): 1 Индекс изменения сметной стоимости к ФЕР-2001 по Иркутской области по объекту строительства "Объекты здравоохранения. Прочее"- Минстрой России, пис.№ 32582-ИФ/09 от 19.08.2020 г. СМР=9,38 | м2 | 66.52 | 159,26 1757,45/1,2/9,38*1,02 |  |  |  | 10594
Дверные блоки
61 | ФЕР10-01-047-01 Приказ Минстроя России от 26.12.2019 №876/пр прим. | Установка блоков из алюминиевого профиля в наружных и внутренних дверных проемах: в каменных стенах площадью проема до 3 м2 (МДС35-IV п.4.7. При ремонте и реконструкции зданий и сооружений работы, аналогичные технологическим процессам в новом строительстве ОЗП=1,15; ЭМ=1,25; ЗПМ=1,25; ТЗ=1,15; ТЗМ=1,25) ИНДЕКС К ПОЗИЦИИ(справочно): 1 Индекс изменения сметной стоимости к ФЕР-2001 по Иркутской области по объекту строительства "Объекты здравоохранения. Прочее"- Минстрой России, пис.№ 32582-ИФ/09 от 19.08.2020 г. СМР=9,38 НР (201 руб.): 118%*0.9 от ФОТ (189 руб.) СП (101 руб.): 63%*0.85 от ФОТ (189 руб.) | 100 м2 | 0.0903 | 12321.89 | 2027.71 | 310.44 | 65.29 | 1113 | 183 | 28 | 6
|  | Затраты труда рабочих (ср 3,3) | чел.-ч | 228,8615 20,67 | 8.86 | 8.86 |  |  | 183.14 | 183.14
|  | Затраты труда машинистов | чел.-ч | 5,4125 0,49
| 1. 91.06.06-048 | Подъемники одномачтовые, грузоподъемность до 500 кг, высота подъема 45 м | маш.час | 1,05 0,09 | 31.26 |  | 31.26 | 13.5 | 2.81 |  | 2.81 | 1.22
| 2. 91.14.02-001 | Автомобили бортовые, грузоподъемность до 5 т | маш.час | 3,28 0,3 | 65.71 |  | 65.71 | 11.6 | 19.71 |  | 19.71 | 3.48
| 3. 01.7.06.02-0001 | Лента бутиловая | м | 402 36,3 | 6.38 |  |  |  | 231.59
| 4. 01.7.06.02-0002 | Лента бутиловая диффузионная | м | 43 3,883 | 7.95 |  |  |  | 30.87
| 5. 01.7.06.11-0001 | Лента предварительно сжатая, уплотнительная | 10 м | 29,3 2,646 | 64.1 |  |  |  | 169.61
| 6. 01.7.15.07-0005 | Дюбели монтажные, размер 10x130 (10x132, 10x150) мм | 10 шт | 65,2 5,888 | 7.03 |  |  |  | 41.39
| 8. 11.3.03.15-0021 | Клинья пластиковые монтажные | 100 шт | 8 0,7224 | 50 |  |  |  | 36.12
| 9. 14.5.01.10-0003 | Пена монтажная | л | 92,63 8,364 | 46.86 |  |  |  | 391.94
62 | ФССЦ-07.1.01.03-0001 Приказ Минстроя России от 26.12.2019 №876/пр | Блок дверной стальной внутренний однопольный ( алюминиевый ) ДАВ Г Бпр Оп П Р2100х800 (МДС35-IV п.4.7. При ремонте и реконструкции зданий и сооружений работы, аналогичные технологическим процессам в новом строительстве ОЗП=1,15; ЭМ=1,25; ЗПМ=1,25; ТЗ=1,15; ТЗМ=1,25) ИНДЕКС К ПОЗИЦИИ(справочно): 1 Индекс изменения сметной стоимости к ФЕР-2001 по Иркутской области по объекту строительства "Объекты здравоохранения. Прочее"- Минстрой России, пис.№ 32582-ИФ/09 от 19.08.2020 г. СМР=9,38 | м2 | 6.72 | 1799.14 |  |  |  | 12090
63 | ФССЦ-11.3.01.02-0010 Приказ Минстроя России от 26.12.2019 №876/пр | Блок дверной входной из алюминиевого-профиля, с простой коробкой, однопольный с офисной фурнитурой, без стеклопакета по типу сэндвич, площадь более 2 м2 ДПВ Г Бпр Оп П Р 2100х1100 (МДС35-IV п.4.7. При ремонте и реконструкции зданий и сооружений работы, аналогичные технологическим процессам в новом строительстве ОЗП=1,15; ЭМ=1,25; ЗПМ=1,25; ТЗ=1,15; ТЗМ=1,25) ИНДЕКС К ПОЗИЦИИ(справочно): 1 Индекс изменения сметной стоимости к ФЕР-2001 по Иркутской области по объекту строительства "Объекты здравоохранения. Прочее"- Минстрой России, пис.№ 32582-ИФ/09 от 19.08.2020 г. СМР=9,38 | м2 | 2.31 | 1419.27 |  |  |  | 3279
Раздел 4. Отделочные работы 2 этаж
Полы
64 | ФЕР11-01-011-01 Приказ Минстроя России от 01.06.2020 №294/пр | Устройство стяжек: цементных толщиной 20 мм (МДС35-IV п.4.7. При ремонте и реконструкции зданий и сооружений работы, аналогичные технологическим процессам в новом строительстве ОЗП=1,15; ЭМ=1,25; ЗПМ=1,25; ТЗ=1,15; ТЗМ=1,25) ИНДЕКС К ПОЗИЦИИ(справочно): 1 Индекс изменения сметной стоимости к ФЕР-2001 по Иркутской области по объекту строительства "Объекты здравоохранения. Прочее"- Минстрой России, пис.№ 32582-ИФ/09 от 19.08.2020 г. СМР=9,38 НР (12 руб.): 123%*0.9 от ФОТ (11 руб.) СП (7 руб.): 75%*0.85 от ФОТ (11 руб.) | 100 м2 | 0.0301 | 388.11 | 325.06 | 54.51 | 21.44 | 12 | 10 | 2 | 1
|  | Затраты труда рабочих (ср 2,2) | чел.-ч | 40,94 1,23 | 7.94 | 7.94 |  |  | 9.77 | 9.77
|  | Затраты труда машинистов | чел.-ч | 1,5875 0,05
| 1. 91.06.06-048 | Подъемники одномачтовые, грузоподъемность до 500 кг, высота подъема 45 м | маш.час | 1,27 0,04 | 31.26 |  | 31.26 | 13.5 | 1.25 |  | 1.25 | 0.54
| 2. 91.07.04-002 | Вибраторы поверхностные | маш.час | 7,82 0,24 | 0.5 |  | 0.5 |  | 0.12 |  | 0.12
| 3. 01.7.03.01-0001 | Вода | м3 | 3,5 0,1054 | 2.44 |  |  |  | 0.26
Н | 4. 04.3.01.09 | Раствор готовый кладочный тяжелый цементный | м3 | 2,04 0,0614
65 | ФССЦ-04.3.01.09-0015 Приказ Минстроя России от 26.12.2019 №876/пр | Раствор готовый кладочный, цементный, М150 (МДС35-IV п.4.7. При ремонте и реконструкции зданий и сооружений работы, аналогичные технологическим процессам в новом строительстве ОЗП=1,15; ЭМ=1,25; ЗПМ=1,25; ТЗ=1,15; ТЗМ=1,25) ИНДЕКС К ПОЗИЦИИ(справочно): 1 Индекс изменения сметной стоимости к ФЕР-2001 по Иркутской области по объекту строительства "Объекты здравоохранения. Прочее"- Минстрой России, пис.№ 32582-ИФ/09 от 19.08.2020 г. СМР=9,38 | м3 | 0.0614 | 548.3 |  |  |  | 34
66 | ФЕР11-01-047-01 Приказ Минстроя России от 30.03.2020 №172/пр | Устройство покрытий из плит керамогранитных размером: 40х40 см 17 149,13 = 17 149,13 + 102 x (140,45 - 140,45) (МДС35-IV п.4.7. При ремонте и реконструкции зданий и сооружений работы, аналогичные технологическим процессам в новом строительстве ОЗП=1,15; ЭМ=1,25; ЗПМ=1,25; ТЗ=1,15; ТЗМ=1,25) ИНДЕКС К ПОЗИЦИИ(справочно): 1 Индекс изменения сметной стоимости к ФЕР-2001 по Иркутской области по объекту строительства "Объекты здравоохранения. Прочее"- Минстрой России, пис.№ 32582-ИФ/09 от 19.08.2020 г. СМР=9,38 НР (105 руб.): 123%*0.9 от ФОТ (95 руб.) СП (61 руб.): 75%*0.85 от ФОТ (95 руб.) | 100 м2 | 0.0301 | 17562.2 | 3120.03 | 30.53 | 21.91 | 529 | 94 | 1 | 1
|  | Затраты труда рабочих (ср 3,2) | чел.-ч | 356,983 10,75 | 8.74 | 8.74 |  |  | 93.96 | 93.96
|  | Затраты труда машинистов | чел.-ч | 2,1625 0,07
| 1. 91.05.01-016 | Краны башенные, грузоподъемность 5 т | маш.час | 0,02 | 83.43 |  | 83.43 | 13.5
| 2. 91.05.05-015 | Краны на автомобильном ходу, грузоподъемность 16 т | маш.час | 0,01 | 115.4 |  | 115.4 | 13.5
| 3. 91.07.08-024 | Растворосмесители передвижные, объем барабана 65 л | маш.час | 1,69 0,05 | 12.39 |  | 12.39 | 10.06 | 0.62 |  | 0.62 | 0.5
| 4. 91.14.02-001 | Автомобили бортовые, грузоподъемность до 5 т | маш.час | 0,01 | 65.71 |  | 65.71 | 11.6
| 5. 01.7.03.01-0001 | Вода | м3 | 0,44 0,0132 | 2.44 |  |  |  | 0.03
| 6. 04.3.02.09-0102 | Смеси сухие водостойкие для затирки межплиточных швов шириной 1-6 мм (различная цветовая гамма) | т | 0,013 0,0004 | 6513 |  |  |  | 2.61
З | 7. 06.2.05.03-0003 | Плитка керамогранитная многоцветная неполированная, размер 400x400x10 мм | м2 | 102 3,07 | 140.45 |  |  |  | 431.18
Н | 8. 11.2.04.05 | Рейки деревянные | м3 | 0,01 0,0003
Н | 9. 14.1.06.02 | Клей для облицовочных работ (сухая смесь) | т | 1,2 0,0361
Н | 10. 14.4.01.21 | Грунтовка | т | 0
67 | ФССЦ-14.3.01.02-0102 Приказ Минстроя России от 26.12.2019 №876/пр | Грунтовка: водно-дисперсионная "БИРСС Бетон-контакт" (МДС35-IV п.4.7. При ремонте и реконструкции зданий и сооружений работы, аналогичные технологическим процессам в новом строительстве ОЗП=1,15; ЭМ=1,25; ЗПМ=1,25; ТЗ=1,15; ТЗМ=1,25) ИНДЕКС К ПОЗИЦИИ(справочно): 1 Индекс изменения сметной стоимости к ФЕР-2001 по Иркутской области по объекту строительства "Объекты здравоохранения. Прочее"- Минстрой России, пис.№ 32582-ИФ/09 от 19.08.2020 г. СМР=9,38 | т | 0.000415 | 18390.16 |  |  |  | 8
68 | ФССЦ-14.1.06.02-0216 Приказ Минстроя России от 26.12.2019 №876/пр | Состав клеевой плиточный "БИРСС 58" (МДС35-IV п.4.7. При ремонте и реконструкции зданий и сооружений работы, аналогичные технологическим процессам в новом строительстве ОЗП=1,15; ЭМ=1,25; ЗПМ=1,25; ТЗ=1,15; ТЗМ=1,25) ИНДЕКС К ПОЗИЦИИ(справочно): 1 Индекс изменения сметной стоимости к ФЕР-2001 по Иркутской области по объекту строительства "Объекты здравоохранения. Прочее"- Минстрой России, пис.№ 32582-ИФ/09 от 19.08.2020 г. СМР=9,38 | т | 0.0361 | 3374.81 |  |  |  | 122
69 | ФЕР11-01-039-04 Приказ Минстроя России от 26.12.2019 №876/пр | Устройство плинтусов: из плиток керамических (МДС35-IV п.4.7. При ремонте и реконструкции зданий и сооружений работы, аналогичные технологическим процессам в новом строительстве ОЗП=1,15; ЭМ=1,25; ЗПМ=1,25; ТЗ=1,15; ТЗМ=1,25) ИНДЕКС К ПОЗИЦИИ(справочно): 1 Индекс изменения сметной стоимости к ФЕР-2001 по Иркутской области по объекту строительства "Объекты здравоохранения. Прочее"- Минстрой России, пис.№ 32582-ИФ/09 от 19.08.2020 г. СМР=9,38 НР (40 руб.): 123%*0.9 от ФОТ (36 руб.) СП (23 руб.): 75%*0.85 от ФОТ (36 руб.) | 100 м | 0.1388 | 363.38 | 260.51 | 6.88 | 1.73 | 50 | 36 | 1
|  | Затраты труда рабочих (ср 3,9) | чел.-ч | 27,393 3,8 | 9.51 | 9.51 |  |  | 36.14 | 36.14
|  | Затраты труда машинистов | чел.-ч | 0,1375 0,02
| 1. 91.06.06-048 | Подъемники одномачтовые, грузоподъемность до 500 кг, высота подъема 45 м | маш.час | 0,05 0,01 | 31.26 |  | 31.26 | 13.5 | 0.31 |  | 0.31 | 0.14
| 2. 91.14.02-001 | Автомобили бортовые, грузоподъемность до 5 т | маш.час | 0,06 0,01 | 65.71 |  | 65.71 | 11.6 | 0.66 |  | 0.66 | 0.12
| 3. 04.3.01.09-0016 | Раствор готовый кладочный, цементный, М200 | м3 | 0,16 0,0222 | 600 |  |  |  | 13.32
Н | 4. 06.2.05.03 | Плитки керамические плинтусные | м | 101 14,02
70 | ФССЦ-06.2.05.02-0006 Приказ Минстроя России от 26.12.2019 №876/пр | Плинтусы керамогранитные размером 70х400х10 мм, цветные (МДС35-IV п.4.7. При ремонте и реконструкции зданий и сооружений работы, аналогичные технологическим процессам в новом строительстве ОЗП=1,15; ЭМ=1,25; ЗПМ=1,25; ТЗ=1,15; ТЗМ=1,25) ИНДЕКС К ПОЗИЦИИ(справочно): 1 Индекс изменения сметной стоимости к ФЕР-2001 по Иркутской области по объекту строительства "Объекты здравоохранения. Прочее"- Минстрой России, пис.№ 32582-ИФ/09 от 19.08.2020 г. СМР=9,38 | шт | 34.7 | 46.1 |  |  |  | 1600
Перегородки
71 | ФЕР10-06-032-02 Приказ Минстроя России от 26.12.2019 №876/пр | Устройство перегородок из гипсоволокнистых листов (ГВЛ) с одинарным металлическим каркасом и двухслойной обшивкой с обеих сторон: с одним дверным проемом (МДС35-IV п.4.7. При ремонте и реконструкции зданий и сооружений работы, аналогичные технологическим процессам в новом строительстве ОЗП=1,15; ЭМ=1,25; ЗПМ=1,25; ТЗ=1,15; ТЗМ=1,25) ИНДЕКС К ПОЗИЦИИ(справочно): 1 Индекс изменения сметной стоимости к ФЕР-2001 по Иркутской области по объекту строительства "Объекты здравоохранения. Прочее"- Минстрой России, пис.№ 32582-ИФ/09 от 19.08.2020 г. СМР=9,38 НР (101 руб.): 118%*0.9 от ФОТ (95 руб.) СП (51 руб.): 63%*0.85 от ФОТ (95 руб.) | 100 м2 | 0.061 | 16357.3 | 1533.28 | 195.99 | 24.15 | 998 | 94 | 12 | 1
|  | Затраты труда рабочих (ср 3,5) | чел.-ч | 169,05 10,31 | 9.07 | 9.07 |  |  | 93.51 | 93.51
|  | Затраты труда машинистов | чел.-ч | 1,8625 0,11
| 1. 91.05.05-015 | Краны на автомобильном ходу, грузоподъемность 16 т | маш.час | 1,07 0,07 | 115.4 |  | 115.4 | 13.5 | 8.08 |  | 8.08 | 0.95
| 2. 91.14.02-001 | Автомобили бортовые, грузоподъемность до 5 т | маш.час | 0,42 0,03 | 65.71 |  | 65.71 | 11.6 | 1.97 |  | 1.97 | 0.35
| 3. 91.21.12-004 | Ножницы электрические | маш.час | 0,17 0,01 | 33.59 |  | 33.59 |  | 0.34 |  | 0.34
| 4. 01.6.01.01-0001 | Лист гипсоволокнистый влагостойкий ГВЛВ, толщина 10 мм | м2 | 449 27,39 | 23.52 |  |  |  | 644.21
| 5. 01.7.03.01-0001 | Вода | м3 | 0,143 0,0087 | 2.44 |  |  |  | 0.02
| 6. 01.7.06.01-0042 | Лента эластичная самоклеящаяся для профилей направляющих 50/30000 мм | м | 117 7,137 | 0.6 |  |  |  | 4.28
| 7. 01.7.06.04-0002 | Лента бумажная для повышения трещиностойкости стыков ГКЛ и ГВЛ | м | 249 15,19 | 0.17 |  |  |  | 2.58
| 8. 01.7.06.04-0007 | Лента разделительная для сопряжения потолка из ЛГК со стеной | 100 м | 1,62 0,0988 | 173 |  |  |  | 17.09
| 9. 01.7.15.07-0082 | Дюбель-гвозди, размер 6x39 мм | 100 шт | 0,7 0,0427 | 70 |  |  |  | 2.99
| 10. 01.7.15.07-0152 | Дюбели с шурупом, размер 6x35 мм | 100 шт | 1,63 0,0994 | 8 |  |  |  | 0.8
| 11. 01.7.15.14-0022 | Шурупы для ГВЛ 3,9x30 | 100 шт | 14,19 0,8656 | 4 |  |  |  | 3.46
| 12. 01.7.15.14-0023 | Шурупы для ГВЛ 3,9x45 | 100 шт | 37,88 2,311 | 5 |  |  |  | 11.56
| 13. 07.2.06.03-0112 | Профиль направляющий, стальной, оцинкованный, для монтажа гипсовых перегородок и подвесных потолков, длина 3 м, сечение 50x40x0,6 мм | м | 86 5,246 | 6.16 |  |  |  | 32.32
| 14. 07.2.06.03-0195 | Профиль стоечный, стальной, оцинкованный, для монтажа гипсовых перегородок, длина 3 м, сечение 50x50x0,6 мм | м | 254 15,49 | 6.86 |  |  |  | 106.26
| 15. 07.2.06.04-0011 | Верхний уголок для крепления несущих элементов двери 100x123 мм | 100 шт | 0,14 0,0085 | 279 |  |  |  | 2.37
| 16. 07.2.06.04-0061 | Нижний уголок для крепления несущих элементов двери 100x123 мм | 100 шт | 0,14 0,0085 | 279 |  |  |  | 2.37
| 17. 11.1.03.01-0001 | Бруски деревянные, размер 50х50 мм | м3 | 0,0975 0,0059 | 1668 |  |  |  | 9.84
Н | 18. 12.2.03.15 | Материалы теплоизоляционные из минеральных волокон | м2 | 103 6,283
| 19. 14.4.01.02-0012 | Грунтовка укрепляющая, глубокого проникновения, быстросохнущая, паропроницаемая | кг | 25 1,525 | 13.08 |  |  |  | 19.95
| 20. 14.5.11.03-0003 | Смесь сухая шпатлевочная на основе гипса с полимерными добавками, крупность заполнителя не более 0,2 мм, прочность на изгиб не более 1,0 МПа | кг | 179 10,92 | 2.94 |  |  |  | 32.1
72 | ФССЦ-12.2.03.02-0029 Приказ Минстроя России от 26.12.2019 №876/пр | Вата минеральная «ISOVER»: Экстра-100 (МДС35-IV п.4.7. При ремонте и реконструкции зданий и сооружений работы, аналогичные технологическим процессам в новом строительстве ОЗП=1,15; ЭМ=1,25; ЗПМ=1,25; ТЗ=1,15; ТЗМ=1,25) ИНДЕКС К ПОЗИЦИИ(справочно): 1 Индекс изменения сметной стоимости к ФЕР-2001 по Иркутской области по объекту строительства "Объекты здравоохранения. Прочее"- Минстрой России, пис.№ 32582-ИФ/09 от 19.08.2020 г. СМР=9,38 | м3 | 0.6283 | 400.46 |  |  |  | 252
Стены
73 | ФЕР15-04-025-08 Приказ Минстроя России от 26.12.2019 №876/пр | Улучшенная окраска масляными составами по штукатурке: стен (МДС35-IV п.4.7. При ремонте и реконструкции зданий и сооружений работы, аналогичные технологическим процессам в новом строительстве ОЗП=1,15; ЭМ=1,25; ЗПМ=1,25; ТЗ=1,15; ТЗМ=1,25) ИНДЕКС К ПОЗИЦИИ(справочно): 1 Индекс изменения сметной стоимости к ФЕР-2001 по Иркутской области по объекту строительства "Объекты здравоохранения. Прочее"- Минстрой России, пис.№ 32582-ИФ/09 от 19.08.2020 г. СМР=9,38 НР (746 руб.): 105%*0.9 от ФОТ (789 руб.) СП (369 руб.): 55%*0.85 от ФОТ (789 руб.) | 100 м2 | 1.6106 | 1195.65 | 488.15 | 9.43 | 1.78 | 1926 | 786 | 15 | 3
|  | Затраты труда рабочих (ср 3,5) | чел.-ч | 53,82 86,68 | 9.07 | 9.07 |  |  | 786.19 | 786.19
|  | Затраты труда машинистов | чел.-ч | 0,15 0,24
| 1. 91.06.06-048 | Подъемники одномачтовые, грузоподъемность до 500 кг, высота подъема 45 м | маш.час | 0,01 0,02 | 31.26 |  | 31.26 | 13.5 | 0.63 |  | 0.63 | 0.27
| 2. 91.14.02-001 | Автомобили бортовые, грузоподъемность до 5 т | маш.час | 0,11 0,18 | 65.71 |  | 65.71 | 11.6 | 11.83 |  | 11.83 | 2.09
| 3. 01.7.17.11-0011 | Шкурка шлифовальная двухслойная с зернистостью 40-25 | м2 | 0,84 1,353 | 72.32 |  |  |  | 97.85
| 4. 01.7.20.08-0051 | Ветошь | кг | 0,31 0,4993 | 1.82 |  |  |  | 0.91
| 5. 02.4.03.02-0001 | Щебень пористый из металлургического шлака М 600, фракция 5-10 мм | м3 | 0,0024 0,0039 | 74.58 |  |  |  | 0.29
| 6. 14.4.01.04-0003 | Грунтовка масляная готовая к применению | т | 0,0075 0,0121 | 25764 |  |  |  | 311.74
Н | 7. 14.4.02.04 | Краски для внутренних работ масляные готовые к применению | т | 0,01837 0,0296
| 8. 14.5.05.01-0002 | Олифа для улучшенной окраски (10% натуральной, 90% комбинированной) | т | 0,0113 0,0182 | 26230 |  |  |  | 477.39
| 9. 14.5.11.01-0003 | Шпатлевка масляно-клеевая | т | 0,0507 0,0817 | 2898.5 |  |  |  | 236.81
74 | ФССЦ-14.3.02.01-0005 Приказ Минстроя России от 26.12.2019 №876/пр | Краска ТИККУРИЛА (цвет по согласованию с Заказчиком и Дизайнером) (МДС35-IV п.4.7. При ремонте и реконструкции зданий и сооружений работы, аналогичные технологическим процессам в новом строительстве ОЗП=1,15; ЭМ=1,25; ЗПМ=1,25; ТЗ=1,15; ТЗМ=1,25) ИНДЕКС К ПОЗИЦИИ(справочно): 1 Индекс изменения сметной стоимости к ФЕР-2001 по Иркутской области по объекту строительства "Объекты здравоохранения. Прочее"- Минстрой России, пис.№ 32582-ИФ/09 от 19.08.2020 г. СМР=9,38 | л | 29.6 | 85.77 |  |  |  | 2539
75 | ФЕР15-01-049-04 Приказ Минстроя России от 26.12.2019 №876/пр | Облицовка стен по готовому каркасу щитами-картинами из древесностружечных плит: фанерованных шпоном (МДС35-IV п.4.7. При ремонте и реконструкции зданий и сооружений работы, аналогичные технологическим процессам в новом строительстве ОЗП=1,15; ЭМ=1,25; ЗПМ=1,25; ТЗ=1,15; ТЗМ=1,25) ИНДЕКС К ПОЗИЦИИ(справочно): 1 Индекс изменения сметной стоимости к ФЕР-2001 по Иркутской области по объекту строительства "Объекты здравоохранения. Прочее"- Минстрой России, пис.№ 32582-ИФ/09 от 19.08.2020 г. СМР=9,38 НР (21 руб.): 105%*0.9 от ФОТ (22 руб.) СП (10 руб.): 55%*0.85 от ФОТ (22 руб.) | 100 м2 | 0.0375 | 780.38 | 553.39 | 107.16 | 21.11 | 29 | 21 | 4 | 1
|  | Затраты труда рабочих (ср 3,9) | чел.-ч | 58,19 2,18 | 9.51 | 9.51 |  |  | 20.73 | 20.73
|  | Затраты труда машинистов | чел.-ч | 1,775 0,07
| 1. 91.06.06-048 | Подъемники одномачтовые, грузоподъемность до 500 кг, высота подъема 45 м | маш.час | 0,22 0,01 | 31.26 |  | 31.26 | 13.5 | 0.31 |  | 0.31 | 0.14
| 2. 91.14.02-001 | Автомобили бортовые, грузоподъемность до 5 т | маш.час | 1,2 0,05 | 65.71 |  | 65.71 | 11.6 | 3.29 |  | 3.29 | 0.58
| 3. 01.7.02.10-0005 | Бумага ролевая | т | 0,01 0,0004 | 5650 |  |  |  | 2.26
| 4. 01.7.15.14-0174 | Шурупы с полукруглой головкой 8x100 мм | т | 0,00084 | 11350
| 5. 01.7.20.08-0051 | Ветошь | кг | 0,2 0,0075 | 1.82 |  |  |  | 0.01
Н | 6. 11.2.09.07 | Плиты древесностружечные | м2 | 102,5 3,844
| 7. 14.4.03.17-0004 | Масляный лак применяют для антикоррозийной защиты проводов | т | 0,0011 | 33640
| 8. 14.5.09.07-0031 | Растворитель Р-4А | т | 0,003 0,0001 | 5479.9 |  |  |  | 0.55
76 | ФССЦ-11.2.03.01-0001 Приказ Минстроя России от 26.12.2019 №876/пр | Панели декоративные МДФ KRONOSPAN размером 2600х153х8 мм (МДС35-IV п.4.7. При ремонте и реконструкции зданий и сооружений работы, аналогичные технологическим процессам в новом строительстве ОЗП=1,15; ЭМ=1,25; ЗПМ=1,25; ТЗ=1,15; ТЗМ=1,25) ИНДЕКС К ПОЗИЦИИ(справочно): 1 Индекс изменения сметной стоимости к ФЕР-2001 по Иркутской области по объекту строительства "Объекты здравоохранения. Прочее"- Минстрой России, пис.№ 32582-ИФ/09 от 19.08.2020 г. СМР=9,38 | м2 | 3.844 | 49.34 |  |  |  | 190
77 | ФЕР15-01-019-05 Приказ Минстроя России от 26.12.2019 №876/пр | Гладкая облицовка стен, столбов, пилястр и откосов (без карнизных, плинтусных и угловых плиток) без установки плиток туалетного гарнитура на клее из сухих смесей: по кирпичу и бетону (МДС35-IV п.4.7. При ремонте и реконструкции зданий и сооружений работы, аналогичные технологическим процессам в новом строительстве ОЗП=1,15; ЭМ=1,25; ЗПМ=1,25; ТЗ=1,15; ТЗМ=1,25) ИНДЕКС К ПОЗИЦИИ(справочно): 1 Индекс изменения сметной стоимости к ФЕР-2001 по Иркутской области по объекту строительства "Объекты здравоохранения. Прочее"- Минстрой России, пис.№ 32582-ИФ/09 от 19.08.2020 г. СМР=9,38 НР (331 руб.): 105%*0.9 от ФОТ (350 руб.) СП (164 руб.): 55%*0.85 от ФОТ (350 руб.) | 100 м2 | 0.2824 | 1257.61 | 1216.8 | 39.69 | 21.91 | 355 | 344 | 11 | 6
|  | Затраты труда рабочих (ср 3,6) | чел.-ч | 132,549 37,43 | 9.18 | 9.18 |  |  | 343.61 | 343.61
|  | Затраты труда машинистов | чел.-ч | 2,0625 0,58
| 1. 91.06.05-011 | Погрузчики, грузоподъемность 5 т | маш.час | 0,08 0,02 | 89.99 |  | 89.99 | 10.06 | 1.8 |  | 1.8 | 0.2
| 2. 91.06.06-048 | Подъемники одномачтовые, грузоподъемность до 500 кг, высота подъема 45 м | маш.час | 0,27 0,08 | 31.26 |  | 31.26 | 13.5 | 2.5 |  | 2.5 | 1.08
| 3. 91.07.08-024 | Растворосмесители передвижные, объем барабана 65 л | маш.час | 1,3 0,37 | 12.39 |  | 12.39 | 10.06 | 4.58 |  | 4.58 | 3.72
| 4. 01.7.03.01-0001 | Вода | м3 | 0,085 0,024 | 2.44 |  |  |  | 0.06
| 5. 01.7.20.08-0051 | Ветошь | кг | 0,5 0,1412 | 1.82 |  |  |  | 0.26
Н | 6. 04.3.02.09 | Смесь сухая для заделки швов | т | 0,05 0,0141
Н | 7. 06.2.05.04 | Плитки рядовые | м2 | 100 28,24
Н | 8. 14.1.06.02 | Клей для облицовочных работ (сухая смесь) | т | 0,375 0,1059
78 | ФССЦ-14.1.06.02-0216 Приказ Минстроя России от 26.12.2019 №876/пр | Состав клеевой плиточный "БИРСС 58" (МДС35-IV п.4.7. При ремонте и реконструкции зданий и сооружений работы, аналогичные технологическим процессам в новом строительстве ОЗП=1,15; ЭМ=1,25; ЗПМ=1,25; ТЗ=1,15; ТЗМ=1,25) ИНДЕКС К ПОЗИЦИИ(справочно): 1 Индекс изменения сметной стоимости к ФЕР-2001 по Иркутской области по объекту строительства "Объекты здравоохранения. Прочее"- Минстрой России, пис.№ 32582-ИФ/09 от 19.08.2020 г. СМР=9,38 | т | 0.1059 | 3374.81 |  |  |  | 357
79 | ФССЦ-06.2.01.02-0011 Приказ Минстроя России от 26.12.2019 №876/пр | Плитка керамическая глазурованная для внутренней облицовки стен гладкая, белая без завала (МДС35-IV п.4.7. При ремонте и реконструкции зданий и сооружений работы, аналогичные технологическим процессам в новом строительстве ОЗП=1,15; ЭМ=1,25; ЗПМ=1,25; ТЗ=1,15; ТЗМ=1,25) ИНДЕКС К ПОЗИЦИИ(справочно): 1 Индекс изменения сметной стоимости к ФЕР-2001 по Иркутской области по объекту строительства "Объекты здравоохранения. Прочее"- Минстрой России, пис.№ 32582-ИФ/09 от 19.08.2020 г. СМР=9,38 | м2 | 28.24 | 71.19 |  |  |  | 2010
80 | ФССЦ-04.3.02.09-0101 Приказ Минстроя России от 26.12.2019 №876/пр | Затирка «Боларс» (разной цветности) (МДС35-IV п.4.7. При ремонте и реконструкции зданий и сооружений работы, аналогичные технологическим процессам в новом строительстве ОЗП=1,15; ЭМ=1,25; ЗПМ=1,25; ТЗ=1,15; ТЗМ=1,25) ИНДЕКС К ПОЗИЦИИ(справочно): 1 Индекс изменения сметной стоимости к ФЕР-2001 по Иркутской области по объекту строительства "Объекты здравоохранения. Прочее"- Минстрой России, пис.№ 32582-ИФ/09 от 19.08.2020 г. СМР=9,38 | т | 0.0141 | 7159.36 |  |  |  | 101
Потолки
81 | ФЕР10-05-011-02 Приказ Минстроя России от 26.12.2019 №876/пр | Устройство подвесных потолков из гипсокартонных листов (ГКЛ): одноуровневых в два слоя гкл (МДС35-IV п.4.7. При ремонте и реконструкции зданий и сооружений работы, аналогичные технологическим процессам в новом строительстве ОЗП=1,15; ЭМ=1,25; ЗПМ=1,25; ТЗ=1,15; ТЗМ=1,25) ИНДЕКС К ПОЗИЦИИ(справочно): 1 Индекс изменения сметной стоимости к ФЕР-2001 по Иркутской области по объекту строительства "Объекты здравоохранения. Прочее"- Минстрой России, пис.№ 32582-ИФ/09 от 19.08.2020 г. СМР=9,38 НР (32 руб.): 118%*0.9 от ФОТ (30 руб.) СП (16 руб.): 63%*0.85 от ФОТ (30 руб.) | 100 м2 | 0.0301 | 4440.48 | 1011.76 | 56.45 | 5.96 | 134 | 30 | 2
|  | Затраты труда рабочих (ср 3,5) | чел.-ч | 111,55 3,36 | 9.07 | 9.07 |  |  | 30.48 | 30.48
|  | Затраты труда машинистов | чел.-ч | 0,475 0,01
| 1. 91.05.05-015 | Краны на автомобильном ходу, грузоподъемность 16 т | маш.час | 0,19 0,01 | 115.4 |  | 115.4 | 13.5 | 1.15 |  | 1.15 | 0.14
| 2. 91.14.02-001 | Автомобили бортовые, грузоподъемность до 5 т | маш.час | 0,19 0,01 | 65.71 |  | 65.71 | 11.6 | 0.66 |  | 0.66 | 0.12
| 3. 91.21.12-004 | Ножницы электрические | маш.час | 0,32 0,01 | 33.59 |  | 33.59 |  | 0.34 |  | 0.34
Н | 4. 01.6.01.02 | Листы гипсокартонные | м2 | 111 3,341
| 5. 01.7.03.01-0001 | Вода | м3 | 0,036 0,0011 | 2.44
| 6. 01.7.06.01-0041 | Лента эластичная самоклеящаяся для профилей направляющих 30/30000 мм | м | 135 4,064 | 0.37 |  |  |  | 1.5
| 7. 01.7.06.04-0002 | Лента бумажная для повышения трещиностойкости стыков ГКЛ и ГВЛ | м | 68 2,047 | 0.17 |  |  |  | 0.35
| 8. 01.7.06.04-0007 | Лента разделительная для сопряжения потолка из ЛГК со стеной | 100 м | 1,35 0,0406 | 173 |  |  |  | 7.02
| 9. 01.7.15.07-0082 | Дюбель-гвозди, размер 6x39 мм | 100 шт | 0,81 0,0244 | 70 |  |  |  | 1.71
| 10. 01.7.15.07-0152 | Дюбели с шурупом, размер 6x35 мм | 100 шт | 3,22 0,0969 | 8 |  |  |  | 0.78
| 11. 01.7.15.14-0042 | Шурупы самонарезающий прокалывающий, для крепления металлических профилей или листовых деталей 3,5/9,5 мм | 100 шт | 3,68 0,1108 | 2 |  |  |  | 0.22
| 12. 01.7.15.14-0044 | Шурупы самонарезающий прокалывающий, для крепления гипсокартонных листов (ГКЛ, ГКЛВ, ГКЛВО) к каркасу из металлических профилей 3,5/25 мм | 100 шт | 22,21 0,6685 | 2 |  |  |  | 1.34
| 13. 07.2.06.03-0119 | Профиль направляющий, стальной, оцинкованный, для монтажа гипсовых перегородок и подвесных потолков, длина 3 м, сечение 28x27x0,6 мм | м | 136 4,094 | 4 |  |  |  | 16.38
| 14. 07.2.06.03-0155 | Профиль направляющий, стальной, оцинкованный, для монтажа гипсовых перегородок и подвесных потолков, длина 3 м, сечение 60x27x0,6 мм | м | 306 9,211 | 5.5 |  |  |  | 50.66
Н | 15. 07.2.06.04 | Тяга подвесов | шт | 81 2,438
| 16. 07.2.06.04-0078 | Подвес профиля стальной, оцинкованный с зажимом пружинный анкерный, для крепления профилей сечение 60x27 мм | 100 шт | 0,81 0,0244 | 125 |  |  |  | 3.05
| 17. 07.2.06.05-0001 | Удлинитель стальной, оцинкованный к профилю 60x27 мм, для соединения потолочных профилей, сечение 110x58x25x0,6 мм | 100 шт | 0,81 0,0244 | 59 |  |  |  | 1.44
| 18. 07.2.06.05-0017 | Соединитель профиля одноуровневый потолочный | 100 шт | 1,83 0,0551 | 160 |  |  |  | 8.82
| 19. 14.4.01.02-0012 | Грунтовка укрепляющая, глубокого проникновения, быстросохнущая, паропроницаемая | кг | 10 0,301 | 13.08 |  |  |  | 3.94
| 20. 14.5.11.03-0001 | Смесь сухая шпатлевочная на основе высокопрочного гипса с полимерными добавками, крупность заполнителя не более 0,15 мм, прочность на изгиб 2,7 МПа | кг | 4 0,1204 | 7.46 |  |  |  | 0.9
| 21. 14.5.11.03-0004 | Смесь сухая шпатлевочная на основе гипса, универсальная с полимерными добавками, крупность заполнителя не более 0,2 мм, прочность на изгиб не менее 1,0 МПа | кг | 42 1,264 | 2.7 |  |  |  | 3.41
82 | ФССЦ-01.6.01.02-0005 Приказ Минстроя России от 26.12.2019 №876/пр | Листы гипсокартонные ГКЛ, толщина 9,5 мм (МДС35-IV п.4.7. При ремонте и реконструкции зданий и сооружений работы, аналогичные технологическим процессам в новом строительстве ОЗП=1,15; ЭМ=1,25; ЗПМ=1,25; ТЗ=1,15; ТЗМ=1,25) ИНДЕКС К ПОЗИЦИИ(справочно): 1 Индекс изменения сметной стоимости к ФЕР-2001 по Иркутской области по объекту строительства "Объекты здравоохранения. Прочее"- Минстрой России, пис.№ 32582-ИФ/09 от 19.08.2020 г. СМР=9,38 | м2 | 6.682 | 14.8 |  |  |  | 99
83 | ФССЦ-07.2.06.04-0112 Приказ Минстроя России от 26.12.2019 №876/пр | Тяга подвеса 350 мм (МДС35-IV п.4.7. При ремонте и реконструкции зданий и сооружений работы, аналогичные технологическим процессам в новом строительстве ОЗП=1,15; ЭМ=1,25; ЗПМ=1,25; ТЗ=1,15; ТЗМ=1,25) ИНДЕКС К ПОЗИЦИИ(справочно): 1 Индекс изменения сметной стоимости к ФЕР-2001 по Иркутской области по объекту строительства "Объекты здравоохранения. Прочее"- Минстрой России, пис.№ 32582-ИФ/09 от 19.08.2020 г. СМР=9,38 | 100 шт | 0.03 | 48.35 |  |  |  | 1
84 | ФЕР15-04-007-04 Приказ Минстроя России от 26.12.2019 №876/пр | Окраска водно-дисперсионными акриловыми составами улучшенная: по сборным конструкциям потолков, подготовленным под окраску (МДС35-IV п.4.7. При ремонте и реконструкции зданий и сооружений работы, аналогичные технологическим процессам в новом строительстве ОЗП=1,15; ЭМ=1,25; ЗПМ=1,25; ТЗ=1,15; ТЗМ=1,25) ИНДЕКС К ПОЗИЦИИ(справочно): 1 Индекс изменения сметной стоимости к ФЕР-2001 по Иркутской области по объекту строительства "Объекты здравоохранения. Прочее"- Минстрой России, пис.№ 32582-ИФ/09 от 19.08.2020 г. СМР=9,38 НР (11 руб.): 105%*0.9 от ФОТ (12 руб.) СП (6 руб.): 55%*0.85 от ФОТ (12 руб.) | 100 м2 | 0.0301 | 539.91 | 407.35 | 8.56 | 1.6 | 16 | 12
|  | Затраты труда рабочих (ср 3,3) | чел.-ч | 45,977 1,38 | 8.86 | 8.86 |  |  | 12.23 | 12.23
|  | Затраты труда машинистов | чел.-ч | 0,1375
| 1. 91.06.06-046 | Подъемники одномачтовые, грузоподъемность до 500 кг, высота подъема 25 м | маш.час | 0,01 | 27.66 |  | 27.66 | 11.6
| 2. 91.14.02-001 | Автомобили бортовые, грузоподъемность до 5 т | маш.час | 0,1 | 65.71 |  | 65.71 | 11.6
| 3. 01.7.17.11-0011 | Шкурка шлифовальная двухслойная с зернистостью 40-25 | м2 | 0,84 0,0253 | 72.32 |  |  |  | 1.83
| 4. 01.7.20.08-0051 | Ветошь | кг | 0,31 0,0093 | 1.82 |  |  |  | 0.02
Н | 5. 14.3.02.01 | Краска акриловая | т | 0,033 0,001
Н | 6. 14.4.01.02 | Грунтовка | т | 0,022 0,0007
| 7. 14.5.11.02-0101 | Шпатлевка водно-дисперсионная | т | 0,0055 0,0002 | 11397.1 |  |  |  | 2.28
85 | ФССЦ-14.3.01.03-0001 Приказ Минстроя России от 26.12.2019 №876/пр | Состав грунтовочный глубокого проникновения (МДС35-IV п.4.7. При ремонте и реконструкции зданий и сооружений работы, аналогичные технологическим процессам в новом строительстве ОЗП=1,15; ЭМ=1,25; ЗПМ=1,25; ТЗ=1,15; ТЗМ=1,25) ИНДЕКС К ПОЗИЦИИ(справочно): 1 Индекс изменения сметной стоимости к ФЕР-2001 по Иркутской области по объекту строительства "Объекты здравоохранения. Прочее"- Минстрой России, пис.№ 32582-ИФ/09 от 19.08.2020 г. СМР=9,38 | кг | 0.7 | 21.77 |  |  |  | 15
86 | ФССЦ-14.3.02.01-0218 Приказ Минстроя России от 26.12.2019 №876/пр | Краска водоэмульсионная белая ИНДЕКС К ПОЗИЦИИ(справочно): 1 Индекс изменения сметной стоимости к ФЕР-2001 по Иркутской области по объекту строительства "Объекты здравоохранения. Прочее"- Минстрой России, пис.№ 32582-ИФ/09 от 19.08.2020 г. СМР=9,38 | т | 0.001 | 5019.7 |  |  |  | 5
87 | ФЕР15-01-047-15 Приказ Минстроя России от 01.06.2020 №294/пр | Устройство потолков: плитно-ячеистых по каркасу из оцинкованного профиля 1 287,83 = 6 623,23 - 103 x 51,80 (МДС35-IV п.4.7. При ремонте и реконструкции зданий и сооружений работы, аналогичные технологическим процессам в новом строительстве ОЗП=1,15; ЭМ=1,25; ЗПМ=1,25; ТЗ=1,15; ТЗМ=1,25) ИНДЕКС К ПОЗИЦИИ(справочно): 1 Индекс изменения сметной стоимости к ФЕР-2001 по Иркутской области по объекту строительства "Объекты здравоохранения. Прочее"- Минстрой России, пис.№ 32582-ИФ/09 от 19.08.2020 г. СМР=9,38 НР (522 руб.): 105%*0.9 от ФОТ (552 руб.) СП (258 руб.): 55%*0.85 от ФОТ (552 руб.) | 100 м2 | 0.465 | 1513.48 | 1107.59 | 405.89 | 79.24 | 704 | 515 | 189 | 37
|  | Затраты труда рабочих (ср 3,8) | чел.-ч | 117,829 54,79 | 9.4 | 9.4 |  |  | 515.03 | 515.03
|  | Затраты труда машинистов | чел.-ч | 6,675 3,1
| 1. 91.06.06-048 | Подъемники одномачтовые, грузоподъемность до 500 кг, высота подъема 45 м | маш.час | 0,76 0,35 | 31.26 |  | 31.26 | 13.5 | 10.94 |  | 10.94 | 4.73
| 2. 91.14.02-001 | Автомобили бортовые, грузоподъемность до 5 т | маш.час | 4,58 2,13 | 65.71 |  | 65.71 | 11.6 | 139.96 |  | 139.96 | 24.71
88 | ООО "Потолочные решения" https://opt-potolok.ru/catalog/potolki-armstrong/metall-ceiling/lay-in/board/armstrong-layin-board_2796.html | Плитно ячеистый потолок :Металлическая панель armstrong orcal plain 600x600x15 board с комплектующими МАТ=1757,45/1,2/9,38*1,02 (МДС35-IV п.4.7. При ремонте и реконструкции зданий и сооружений работы, аналогичные технологическим процессам в новом строительстве ОЗП=1,15; ЭМ=1,25; ЗПМ=1,25; ТЗ=1,15; ТЗМ=1,25) ИНДЕКС К ПОЗИЦИИ(справочно): 1 Индекс изменения сметной стоимости к ФЕР-2001 по Иркутской области по объекту строительства "Объекты здравоохранения. Прочее"- Минстрой России, пис.№ 32582-ИФ/09 от 19.08.2020 г. СМР=9,38 | м2 | 47.9 | 159,26 1757,45/1,2/9,38*1,02 |  |  |  | 7629
Дверные блоки
89 | ФЕР10-01-047-01 Приказ Минстроя России от 26.12.2019 №876/пр прим. | Установка блоков из алюминиевого профиля в наружных и внутренних дверных проемах: в каменных стенах площадью проема до 3 м2 (МДС35-IV п.4.7. При ремонте и реконструкции зданий и сооружений работы, аналогичные технологическим процессам в новом строительстве ОЗП=1,15; ЭМ=1,25; ЗПМ=1,25; ТЗ=1,15; ТЗМ=1,25) ИНДЕКС К ПОЗИЦИИ(справочно): 1 Индекс изменения сметной стоимости к ФЕР-2001 по Иркутской области по объекту строительства "Объекты здравоохранения. Прочее"- Минстрой России, пис.№ 32582-ИФ/09 от 19.08.2020 г. СМР=9,38 НР (80 руб.): 118%*0.9 от ФОТ (75 руб.) СП (40 руб.): 63%*0.85 от ФОТ (75 руб.) | 100 м2 | 0.0358 | 12321.89 | 2027.71 | 310.44 | 65.29 | 441 | 73 | 11 | 2
|  | Затраты труда рабочих (ср 3,3) | чел.-ч | 228,8615 8,19 | 8.86 | 8.86 |  |  | 72.56 | 72.56
|  | Затраты труда машинистов | чел.-ч | 5,4125 0,19
| 1. 91.06.06-048 | Подъемники одномачтовые, грузоподъемность до 500 кг, высота подъема 45 м | маш.час | 1,05 0,04 | 31.26 |  | 31.26 | 13.5 | 1.25 |  | 1.25 | 0.54
| 2. 91.14.02-001 | Автомобили бортовые, грузоподъемность до 5 т | маш.час | 3,28 0,12 | 65.71 |  | 65.71 | 11.6 | 7.89 |  | 7.89 | 1.39
| 3. 01.7.06.02-0001 | Лента бутиловая | м | 402 14,39 | 6.38 |  |  |  | 91.81
| 4. 01.7.06.02-0002 | Лента бутиловая диффузионная | м | 43 1,539 | 7.95 |  |  |  | 12.24
| 5. 01.7.06.11-0001 | Лента предварительно сжатая, уплотнительная | 10 м | 29,3 1,049 | 64.1 |  |  |  | 67.24
| 6. 01.7.15.07-0005 | Дюбели монтажные, размер 10x130 (10x132, 10x150) мм | 10 шт | 65,2 2,334 | 7.03 |  |  |  | 16.41
| 8. 11.3.03.15-0021 | Клинья пластиковые монтажные | 100 шт | 8 0,2864 | 50 |  |  |  | 14.32
| 9. 14.5.01.10-0003 | Пена монтажная | л | 92,63 3,316 | 46.86 |  |  |  | 155.39
90 | ФССЦ-07.1.01.03-0001 Приказ Минстроя России от 26.12.2019 №876/пр | Блок дверной стальной внутренний однопольный ( алюминиевый ) ДАВ Г Бпр Оп 2100х900 открывание левое, правое (МДС35-IV п.4.7. При ремонте и реконструкции зданий и сооружений работы, аналогичные технологическим процессам в новом строительстве ОЗП=1,15; ЭМ=1,25; ЗПМ=1,25; ТЗ=1,15; ТЗМ=1,25) ИНДЕКС К ПОЗИЦИИ(справочно): 1 Индекс изменения сметной стоимости к ФЕР-2001 по Иркутской области по объекту строительства "Объекты здравоохранения. Прочее"- Минстрой России, пис.№ 32582-ИФ/09 от 19.08.2020 г. СМР=9,38 | м2 | 1.89 | 1799.14 |  |  |  | 3400
91 | ФССЦ-11.3.01.02-0021 Приказ Минстроя России от 26.12.2019 №876/пр | Блок дверной из алюминиевого-профиля, с простой коробкой, однопольный с простой фурнитурой, без стеклопакета по типу сэндвич, площадь от 1,5-2 м2 ДПВ Г Бпр Оп 2100х800 открывание левое, правое (МДС35-IV п.4.7. При ремонте и реконструкции зданий и сооружений работы, аналогичные технологическим процессам в новом строительстве ОЗП=1,15; ЭМ=1,25; ЗПМ=1,25; ТЗ=1,15; ТЗМ=1,25) ИНДЕКС К ПОЗИЦИИ(справочно): 1 Индекс изменения сметной стоимости к ФЕР-2001 по Иркутской области по объекту строительства "Объекты здравоохранения. Прочее"- Минстрой России, пис.№ 32582-ИФ/09 от 19.08.2020 г. СМР=9,38 | м2 | 1.68 | 1555.36 |  |  |  | 2613
Вентиляционная решетка
92 | ФЕР20-02-002-01 Приказ Минстроя России от 26.12.2019 №876/пр | Установка решеток жалюзийных площадью в свету: до 0,5 м2 (МДС35-IV п.4.7. При ремонте и реконструкции зданий и сооружений работы, аналогичные технологическим процессам в новом строительстве ОЗП=1,15; ЭМ=1,25; ЗПМ=1,25; ТЗ=1,15; ТЗМ=1,25) ИНДЕКС К ПОЗИЦИИ(справочно): 1 Индекс изменения сметной стоимости к ФЕР-2001 по Иркутской области по объекту строительства "Объекты здравоохранения. Прочее"- Минстрой России, пис.№ 32582-ИФ/09 от 19.08.2020 г. СМР=9,38 НР (13 руб.): 128%*0.9 от ФОТ (11 руб.) СП (8 руб.): 83%*0.85 от ФОТ (11 руб.) | шт | 1 | 16.98 | 11.04 | 1.84 | 0.15 | 17 | 11 | 2
|  | Затраты труда рабочих (ср 3,4) | чел.-ч | 1,2305 1,23 | 8.97 | 8.97 |  |  | 11.03 | 11.03
|  | Затраты труда машинистов | чел.-ч | 0,0125 0,01
| 1. 91.14.02-001 | Автомобили бортовые, грузоподъемность до 5 т | маш.час | 0,01 0,01 | 65.71 |  | 65.71 | 11.6 | 0.66 |  | 0.66 | 0.12
| 2. 91.17.04-233 | Установки для сварки ручной дуговой (постоянного тока) | маш.час | 0,1 0,1 | 8.1 |  | 8.1 |  | 0.81 |  | 0.81
| 3. 01.7.11.07-0045 | Электроды сварочные Э42А, диаметр 5 мм | т | 0,00011 0,0001 | 10362 |  |  |  | 1.04
| 4. 04.3.01.09-0014 | Раствор готовый кладочный, цементный, М100 | м3 | 0,0003 0,0003 | 519.8 |  |  |  | 0.16
| 5. 08.4.03.02-0004 | Сталь арматурная, горячекатаная, гладкая, класс А-I, диаметр 12 мм | т | 0,00043 0,0004 | 6508.75 |  |  |  | 2.6
Н | 6. 19.2.03.09 | Решетки жалюзийные | шт | 1 1
93 | ФССЦ-19.2.03.01-0062 Приказ Минстроя России от 26.12.2019 №876/пр | Решетки приточные РП, алюминиевые, размер 100х150 мм (МДС35-IV п.4.7. При ремонте и реконструкции зданий и сооружений работы, аналогичные технологическим процессам в новом строительстве ОЗП=1,15; ЭМ=1,25; ЗПМ=1,25; ТЗ=1,15; ТЗМ=1,25) ИНДЕКС К ПОЗИЦИИ(справочно): 1 Индекс изменения сметной стоимости к ФЕР-2001 по Иркутской области по объекту строительства "Объекты здравоохранения. Прочее"- Минстрой России, пис.№ 32582-ИФ/09 от 19.08.2020 г. СМР=9,38 | шт | 1 | 113.17 |  |  |  | 113
Раздел 5. Строительный мусор
94 | ФССЦпг-01-01-01-041 Приказ Минстроя России от 26.12.2019 №876/пр | Погрузо-разгрузочные работы при автомобильных перевозках: Погрузка мусора строительного с погрузкой вручную ИНДЕКС К ПОЗИЦИИ(справочно): 1 Индекс изменения сметной стоимости к ФЕР-2001 по Иркутской области по объекту строительства "Объекты здравоохранения. Прочее"- Минстрой России, пис.№ 32582-ИФ/09 от 19.08.2020 г. СМР=9,38 НР 0% от ФОТ СП 0% от ФОТ | 1 т груза | 23.1 | 42.98 |  | 42.98 |  | 993 |  | 993
95 | ФССЦпг-03-21-01-013 Приказ Минстроя России от 26.12.2019 №876/пр | Перевозка грузов автомобилями-самосвалами грузоподъемностью 10 т работающих вне карьера на расстояние: I класс груза до 13 км ИНДЕКС К ПОЗИЦИИ(справочно): 1 Индекс изменения сметной стоимости к ФЕР-2001 по Иркутской области по объекту строительства "Объекты здравоохранения. Прочее"- Минстрой России, пис.№ 32582-ИФ/09 от 19.08.2020 г. СМР=9,38 НР 0% от ФОТ СП 0% от ФОТ | 1 т груза | 23.1 | 12.6 |  | 12.6 |  | 291 |  | 291
96 | ФССЦпг-03-02-02-030 Приказ Минстроя России от 26.12.2019 №876/пр | Перевозка грузов автомобилями бортовыми грузоподъемностью до 5 т на расстояние: II класс груза до 30 км ИНДЕКС К ПОЗИЦИИ(справочно): 1 Индекс изменения сметной стоимости к ФЕР-2001 по Иркутской области по объекту строительства "Объекты здравоохранения. Прочее"- Минстрой России, пис.№ 32582-ИФ/09 от 19.08.2020 г. СМР=9,38 НР 0% от ФОТ СП 0% от ФОТ | 1 т груза | 0.51489 | 40.2 |  | 40.2 |  | 21 |  | 21
Итого прямые затраты по смете в базисных ценах | [8 empty] | 135048 | 15691 | 3879 | 268
Накладные расходы | [8 empty] | 15799
Сметная прибыль | [8 empty] | 8884.83
Итоги по смете:
Полы (ремонтно-строительные) | [8 empty] | 2246
Работы по реконструкции зданий и сооружений (усиление и замена существующих конструкций, разборка и возведение отдельных конструктивных элементов) | [8 empty] | 4756
Стекольные, обойные и облицовочные работы (ремонтно-строительные) | [8 empty] | 1905
Малярные работы (ремонтно-строительные) | [8 empty] | 628
Строительные металлические конструкции | [8 empty] | 22338
Отделочные работы | [8 empty] | 31123
Полы | [8 empty] | 45756
Деревянные конструкции | [8 empty] | 19745
Материалы | [8 empty] | 28490
Конструкции из кирпича и блоков | [8 empty] | 1395
Сантехнические работы - внутренние (трубопроводы, водопровод, канализация, отопление, газоснабжение, вентиляция и кондиционирование воздуха) | [8 empty] | 38
Погрузо-разгрузочные работы | [8 empty] | 993
Перевозка грузов автотранспортом | [8 empty] | 312
Итого | [8 empty] | 159725
Всего с учетом "Индекс изменения сметной стоимости к ФЕР-2001 по Иркутской области по объекту строительства "Объекты здравоохранения. Прочее"- Минстрой России, пис.№ 32582-ИФ/09 от 19.08.2020 г. СМР=9,38" | [8 empty] | 1498221
Справочно, в базисных ценах:
Материалы | [8 empty] | 115478
Машины и механизмы | [8 empty] | 3879
ФОТ | [8 empty] | 15959
Накладные расходы | [8 empty] | 15799
Сметная прибыль | [8 empty] | 8884.83
Утилизация (размещение) строительного мусора | [8 empty] | 9240
ВСЕГО по смете | [8 empty] | 1507467.83
Непредвиденные затраты 2% | [8 empty] | 32300
Итого с непредвиденными затратами | [8 empty] | 1539767.83
ИТОГО с НДС 20% | [8 empty] | 1847721.39