## Ресурсная смета 14 граф
Приложение № 4
к Извещению о проведении закупки на оказание услуг по модернизации
и дооборудованию системы видеонаблюдения
путем запроса котировок в электронной форме,
участникми которого могут быть только субъекты малого и среднего предпринимательства № 292-20
СОГЛАСОВАНО: | [9 empty] | УТВЕРЖДАЮ:
______________ | [9 empty] | _______________
" _____ " ________________ 2020 г. | [9 empty] | "______ " _______________2020 г.
г.Иркутск, ул.Баумана, 214
(наименование стройки)
ЛОКАЛЬНЫЙ РЕСУРСНЫЙ СМЕТНЫЙ РАСЧЕТ №
(локальная смета)
| на | Монтаж системы видеонаблюдения в здании ОГАУЗ «Иркутская городская клиническая больница №8»
(наименование работ и затрат, наименование объекта)
Основание:
|  | Сметная стоимость _______________________________________________________________________________________________ |  |  | ___________________________217570 |  | руб.
|  | строительных работ _______________________________________________________________________________________________ |  |  | _______________________________________________________________________________________________15674,61 |  | руб.
|  | монтажных работ _______________________________________________________________________________________________ |  |  | _______________________________________________________________________________________________155369,41 |  | руб.
|  | оборудования _______________________________________________________________________________________________ |  |  | _______________________________________________________________________________________________113794,63 |  | руб.
|  | Средства на оплату труда _______________________________________________________________________________________________ |  |  | ___________________________69868,88 |  | руб.
|  | Сметная трудоемкость _______________________________________________________________________________________________ |  |  | _______________________________________________________________________________________________223,8584 |  | чел.час
Составлен(а) в текущих (прогнозных) ценах по состоянию на 2020 год
№ пп | Обоснование | Наименование | Ед. изм. | Кол. |  | Сметная стоимость в текущих (прогнозных) ценах, руб. | [5 empty] | Т/з осн. раб. | Т/з мех.
|  |  |  | на ед. | всего | на ед. | общая | В том числе
[8 empty] | Осн.З/п | Эк.Маш. | З/пМех | Мат
1 | 2 | 3 | 4 | 5 | 6 | 7 | 8 | 9 | 10 | 11 | 12 | 13 | 14
Раздел 1. Новый раздел
1 | ГЭСНм10-04-067-23 Приказ Минстроя России от 26.12.2019 №872/пр | Устройство видеоконтрольное Монтаж радиотелевизионного и электронного оборудования: НР (1797,79 руб.): 92%*0,7 от ФОТ (2791,6 руб.) СП (1633,09 руб.): 65%*0,9 от ФОТ (2791,6 руб.) | шт |  | 4 1+1+1+1 | 706.46 | 2825.84 | 2779.52 | 46.32 | 12.08 |  | 8 | 0.04
|  | Затраты труда рабочих (ср 5) | чел.-ч | 2 | 8 | 347.44 | 2779.52 | 2779.52
|  | Затраты труда машинистов | чел.-ч | 0.01 | 0.04
| 1. 91.06.05-011 | Погрузчики, грузоподъемность 5 т | маш.час | 0.01 | 0.04 | 1157.58 | 46.3 |  | 46.3 | 12.09
2 О | Прайс-лист | Цифровой гибридный видеорегистратор 8-ми канальный, 8AHD/TVI*5Mpix Lite-120к/с+4IP-100к/с, Разрешение записи: Аналог: 5Mpix Lite, 4Mpix Lite, 3Mpix, 1080p-1920x1080, IP 5Mpix, кодек H.264/H.265, аудио вход/выход 4 RCA/1 RCA,видео выходы:HDMI х 1(до 4К), VGA x 1, Ethernet 100 Mb/s, P2P, PPPoE, NTP, E-MAIL, DDNS, RTSP, детектор движения, ручная запись,по расписанию, по тревоге, PIR, Хранение:1х SATA 2( до 8Tб),Копирование на USB в формате H.264/AVI/Mp4, копирование по сети, управление доступом до 10 пользователей (МДС35 п.4.60. Транспортные расходы ПЗ=1,06 (ОЗП=1,06; ЭМ=1,06; МАТ=1,06); МДС35 п.4.64. Заготовительно-складские расходы ПЗ=1,012 (ОЗП=1,012; ЭМ=1,012; МАТ=1,012)) Оборудование | шт |  | 1 | 9788,57 10950/1,2 | 9788.57
3 О | Прайс-лист | IP видеорегистратор, поддержка 8 Mpix камер, 16 канальный, поддержка двух HDD максимальным объемом до 8 Тб, возможность подключать камеры по RTSP потоку, поддержка кодека сжатия Н.264/Н.265/Н.264+/Н.265+, видеовыход HDMI VGA с максимальным выходом 8Mpix через HDMI, количество каналов 16 IP, максимальное разрешение записи 8Mpix (4096x2160) со скоростью записи 25 к/с, режимы записи ручной/расписание/тревога, аудио вход/выход, сеть 1*RJ-45: 1*1000 Mbps, сетевые протоколы TCP/IP, HTTP, UPnP, DNS, NTP, SMTP, PPPoE, DHCP, FTP, DDNS, RTSP, Р2Р, поддержка двух HDD с максимальным объемом до 8Тб, питание 12В 4А, рабочая температура 0 °С + 50 °С, 10%~90% RH (без конденсации), размеры 310(Ш) х 295(Г) х 46(В) мм, либо аналог (МДС35 п.4.60. Транспортные расходы ПЗ=1,06 (ОЗП=1,06; ЭМ=1,06; МАТ=1,06); МДС35 п.4.64. Заготовительно-складские расходы ПЗ=1,012 (ОЗП=1,012; ЭМ=1,012; МАТ=1,012)) Оборудование | шт |  | 1 | 9600,84 10740/1,2 | 9600.84
4 О | Прайс-лист | Цифровой, гибридный режим работы: 4кан 1080P(А)/8 кан 1080N (A)/8 кан 1080N (A)+ 8кан 2Mp (IP)/16кан 2Mp(IP)/ 8кан 5Mp(IP), Видео/аудио входы: 8/4, Аудио выход: 1 RCA, Всего видеовыходов: 2 (VGA/HDMI), HDMI (1080P), VGA выход (1080P), Поддерживаемые видеокодеки: H.264/H.265, Поддерживаемые аудиокодеки: G.711A, Максимальное разрешение подключаемых аналоговых камер: 2 Mp, Максимальное разрешение подключаемых IP камер: 5Mp, Кол-во одновременно воспроизводимых каналов: до 8, 1 SATA3 (3.5") 8Тб, Удаленный доступ, 0°C ~ +55°C, 12 VDC / <15W, либо аналог (МДС35 п.4.64. Заготовительно-складские расходы ПЗ=1,012 (ОЗП=1,012; ЭМ=1,012; МАТ=1,012); МДС35 п.4.64. Заготовительно-складские расходы ПЗ=1,012 (ОЗП=1,012; ЭМ=1,012; МАТ=1,012)) Оборудование | шт |  | 1 | 7851,77 9200/1,2 | 7851.77
5 О | Прайс-лист | Цифровой гибридный видеорегистратор 16-ти канальный, 16AHD/TVI*5Mpix Lite-240к/с+8IP*5Mp-200к/с, Разрешение записи: Аналог: 5Mpix Lite, IP(5Mp)-2592x1520,кодек H.264/Н.265, аудио вход/выход 4 RCA/1 RCA,видео выходы:HDMI х 1(до 4К), VGA x 1, Ethernet 100 Mb/s, P2P, PPPoE, NTP, E-MAIL, DDNS, RTSP, детектор движения, ручная запись,по расписанию, по тревоге, PIR, Хранение:1х SATA 2( до 8Tб),Копирование на USB в формате H.264/AVI/Mp4, копирование по сети, управление доступом до 10 пользователей (МДС35 п.4.60. Транспортные расходы ПЗ=1,06 (ОЗП=1,06; ЭМ=1,06; МАТ=1,06); МДС35 п.4.64. Заготовительно-складские расходы ПЗ=1,012 (ОЗП=1,012; ЭМ=1,012; МАТ=1,012)) Оборудование | шт |  | 1 | 21990,76 24600/1,2 | 21990.76
6 | ГЭСНм10-10-001-01 Приказ Минстроя России от 26.12.2019 №872/пр | Камеры видеонаблюдения: фиксированные Монтаж радиотелевизионного и электронного оборудования: НР (8856,48 руб.): 92%*0,7 от ФОТ (13752,3 руб.) СП (8045,1 руб.): 65%*0,9 от ФОТ (13752,3 руб.) | шт |  | 15 12+3 | 916.82 | 13752.3 | 13752.3 |  |  |  | 40.05
|  | Затраты труда рабочих (ср 4,9) | чел.-ч | 2.67 | 40.05 | 343.38 | 13752.37 | 13752.37
7 О | Прайс-лист | IP камерам купольная, Тип матрицы 1/2.9" CMOS F23, Разрешение 2Mpix (1920x1080) 20к/с, 1Mpix (1280x720) 20к/с, Видеокодек сжатия H.264/H.265/H.264+/H.265+/MJPEG, Объектив 2.8 (не менее 100° по горизонтали), Механический ИК фильтр, WDR, Удаленный доступ IE, iVMS320, сетевой разъем RJ-45 100Base-TX Ethernet порт, Аудио вход, кнопка сброса на заводские настройки, Сетевые протоколы TCP/IP, DHCP, DDNS, DNS, SMTP, RTP, RTCP, RTSP, NTP, FTP, P2P, HTTP, HTTPS. Протоколы подключения Onvif v 2.4, Дальность ИК подстветки 20 м, Питание DC 12V (МДС35 п.4.60. Транспортные расходы ПЗ=1,06 (ОЗП=1,06; ЭМ=1,06; МАТ=1,06); МДС35 п.4.64. Заготовительно-складские расходы ПЗ=1,012 (ОЗП=1,012; ЭМ=1,012; МАТ=1,012)) Оборудование | шт |  | 12 | 3843,91 4300/1,2 | 46126.92
8 О | Прайс-лист | Купольная AHD-камера 4 в 1(4 режима работы: AHD/TVI/CVI/Analog), 2 Mpix, объектив 2.8 мм(не менее 120° по горизонтали),0.01 Лк, ИК-подсветка до 20 м, UTC, механический ИК-фильтр, цифровой зум, электронный затвор 1/25с-1/50000 с, функция день/ночь, соотношение сигнал/шум - 50 дб, DC12V/350 мА (МДС35 п.4.60. Транспортные расходы ПЗ=1,06 (ОЗП=1,06; ЭМ=1,06; МАТ=1,06); МДС35 п.4.64. Заготовительно-складские расходы ПЗ=1,012 (ОЗП=1,012; ЭМ=1,012; МАТ=1,012)) Оборудование | шт |  | 3 | 1877,26 2100/1,2 | 5631.78
9 | ГЭСНм10-01-051-15 Приказ Минстроя России от 26.12.2019 №872/пр | Разделка и включение концов кабеля и провода пистолетом Монтаж оборудования: НР (2935,64 руб.): 80%*0,7 от ФОТ (5242,22 руб.) СП (2830,8 руб.): 60%*0,9 от ФОТ (5242,22 руб.) | 10 концов кабеля |  | 3,4 34 / 10 | 1565.74 | 5323.52 | 5242.22 |  |  | 81.3 | 17.34
|  | Затраты труда рабочих (ср 4) | чел.-ч | 5.1 | 17.34 | 302.32 | 5242.23 | 5242.23
| 1. 01.7.06.12-0004 | Лента киперная, ширина 40 мм | 100 м | 0.03 | 0.102 | 333.13 | 33.98 |  |  |  | 33.98
| 2. 01.7.20.04-0003 | Нитки суровые | кг | 0.01 | 0.034 | 1392.08 | 47.33 |  |  |  | 47.33
10 | Прайс-лист | RJ45 прозрачный, разьем прозрачный-предназначен для использования в телекоммуникациях Материалы | шт |  | 34 | 8,55 10/1,2*1,0062*1,02 | 290.7 |  |  |  | 290.7
11 | ГЭСНм10-01-051-33 Прим. Приказ Минстроя России от 26.12.2019 №872/пр | Разделка и включение концов кабеля комбинированного коаксиального по винт Монтаж оборудования: НР (2762,96 руб.): 80%*0,7 от ФОТ (4933,86 руб.) СП (2664,28 руб.): 60%*0,9 от ФОТ (4933,86 руб.) | 10 концов кабеля |  | 3,2 (15+8+9) / 10 | 1541.83 | 4933.86 | 4933.86 |  |  |  | 16.32
|  | Затраты труда рабочих (ср 4) | чел.-ч | 5.1 | 16.32 | 302.32 | 4933.86 | 4933.86
12 | Прайс-лист | Разъем силовой с клемной колодкой под винт-предназначен для подачи напряжения питания 12 Вольт к видеокамере Материалы | шт |  | 15 | 21,38 25/1,2*1,0062*1,02 | 320.7 |  |  |  | 320.7
13 | Прайс-лист | Разъем BNC под винт с пружиной-предназначен для подключения тонкого коаксиального кабеля к радиоэлектронике Материалы | шт |  | 8 | 25,66 30/1,2*1,0062*1,02 | 205.28 |  |  |  | 205.28
14 | Прайс-лист | Разъем интерфейсный типа RCA, предназначен для коммутации аудио сигнала между устройствами Материалы | шт |  | 9 | 25,66 30/1,2*1,0062*1,02 | 230.94 |  |  |  | 230.94
15 | ГЭСНм11-04-028-01 Приказ Минстроя России от 26.12.2019 №872/пр | Включение в аппаратуру разъемов штепсельных, количество контактов в разъеме: до 14 шт.- включение микрофона в видеокамеру Монтаж радиотелевизионного и электронного оборудования: НР (376,28 руб.): 92%*0,7 от ФОТ (584,28 руб.) СП (341,8 руб.): 65%*0,9 от ФОТ (584,28 руб.) | шт |  | 9 | 64.92 | 584.28 | 584.28 |  |  |  | 1.98
|  | Затраты труда рабочих (ср 3,8) | чел.-ч | 0.22 | 1.98 | 295.1 | 584.3 | 584.3
16 | Прайс-лист | Высокочувствительный микрофон для видеосистем, активный с АРУ,Питание DC 6-12 В,Сопротивление 600 Ом, Частотный диапазон 100 ~ 100KHz, Подключение RCA аудио выход, DC вход питания, Акустическая площадь 50~100m2 (МДС35 п.4.60. Транспортные расходы ПЗ=1,06 (ОЗП=1,06; ЭМ=1,06; МАТ=1,06); МДС35 п.4.64. Заготовительно-складские расходы ПЗ=1,012 (ОЗП=1,012; ЭМ=1,012; МАТ=1,012)) Материалы | шт |  | 9 | 491,66 550/1,2 | 4424.94 |  |  |  | 4424.94
17 | ГЭСНм11-04-008-01 Приказ Минстроя России от 26.12.2019 №872/пр | Съемные и выдвижные блоки (модули, ячейки, ТЭЗ), масса: до 5 кг Монтаж радиотелевизионного и электронного оборудования: НР (182,5 руб.): 92%*0,7 от ФОТ (283,38 руб.) СП (165,78 руб.): 65%*0,9 от ФОТ (283,38 руб.) | шт |  | 1 | 289.34 | 289.34 | 279.32 | 10.02 | 4.06 |  | 1.03 | 0.01
|  | Затраты труда рабочих (ср 3,1) | чел.-ч | 1.03 | 1.03 | 271.18 | 279.32 | 279.32
|  | Затраты труда машинистов | чел.-ч | 0.01 | 0.01
| 1. 91.14.02-001 | Автомобили бортовые, грузоподъемность до 5 т | маш.час | 0.01 | 0.01 | 1002.45 | 10.02 |  | 10.02 | 4.06
18 О | Прайс-лист | Жесткий диск 2 Тб (МДС35 п.4.60. Транспортные расходы ПЗ=1,06 (ОЗП=1,06; ЭМ=1,06; МАТ=1,06); МДС35 п.4.64. Заготовительно-складские расходы ПЗ=1,012 (ОЗП=1,012; ЭМ=1,012; МАТ=1,012)) Оборудование | шт |  | 1 | 5810,57 6500/1,2 | 5810.57
19 | ГЭСНм08-03-575-01 Приказ Минстроя России от 26.12.2019 №872/пр | Прибор или аппарат Электромонтажные работы на других объектах: НР (1919,27 руб.): 95%*0,7 от ФОТ (2886,12 руб.) СП (1688,38 руб.): 65%*0,9 от ФОТ (2886,12 руб.) | шт |  | 9 1+7+1 | 322.78 | 2905.02 | 2886.12 |  |  | 18.9 | 9.27
|  | Затраты труда рабочих (ср 4,2) | чел.-ч | 1.03 | 9.27 | 311.34 | 2886.12 | 2886.12
| 1. 01.7.15.03-0042 | Болты с гайками и шайбами строительные | кг | 0.02 | 0.18 | 105.17 | 18.93 |  |  |  | 18.93
20 О | Прайс-лист | Блок питания: ток нагрузки-5А; Выходное напряжение- DC 12V; предельно допустимый ток -7,2А. Защита от короткого замыкания. (МДС35 п.4.64. Заготовительно-складские расходы ПЗ=1,012 (ОЗП=1,012; ЭМ=1,012; МАТ=1,012); МДС35 п.4.64. Заготовительно-складские расходы ПЗ=1,012 (ОЗП=1,012; ЭМ=1,012; МАТ=1,012)) Оборудование | шт |  | 1 | 938,8 1100/1,2 | 938.8
21 О | Прайс-лист | Блок питания : ток нагрузки -1A; Выходное напряжение-DC 12V ;предельно допустимый ток -1,5А.Защита от короткого замыкания. (МДС35 п.4.60. Транспортные расходы ПЗ=1,06 (ОЗП=1,06; ЭМ=1,06; МАТ=1,06); МДС35 п.4.64. Заготовительно-складские расходы ПЗ=1,012 (ОЗП=1,012; ЭМ=1,012; МАТ=1,012)) Оборудование | шт |  | 7 | 402,27 450/1,2 | 2815.89
22 О | Прайс-лист | Блок бесперебойного питания, Металлический корпус. U=11,5 - 14,5В. Iном=3А, Iмакс.=3,5А АКБ 7А/ч. Размер 175х175х70мм. Защита АКБ от глубокого разряда и от переполюсовки + Электронная защита от КЗ, от перегрузки по току и перегрева; защита от перенапряжения по входу; регулировка выходного напряжения; низкие пульсации выходного напряжения; защита потребителя от перенапряжения и от импульсов до 4000 В (МДС35 п.4.64. Заготовительно-складские расходы ПЗ=1,012 (ОЗП=1,012; ЭМ=1,012; МАТ=1,012); МДС35 п.4.64. Заготовительно-складские расходы ПЗ=1,012 (ОЗП=1,012; ЭМ=1,012; МАТ=1,012)) Оборудование | шт |  | 1 | 1450,87 1700/1,2 | 1450.87
23 | Прайс-лист | Сетевой фильтр (4 выходных розетки) белого либо черного цвета Материалы | шт |  | 1 | 812,51 950/1,2*1,0062*1,02 | 812.51 |  |  |  | 812.51
24 | ГЭСНм10-03-013-05 Приказ Минстроя России от 26.12.2019 №872/пр | Коммутатор Монтаж оборудования: НР (2183,96 руб.): 80%*0,7 от ФОТ (3899,92 руб.) СП (2105,96 руб.): 60%*0,9 от ФОТ (3899,92 руб.) | шт |  | 2 | 2333.85 | 4667.7 | 3748.76 | 578.8 | 151.16 | 340.14 | 12.4 | 0.5
|  | Затраты труда рабочих (ср 4) | чел.-ч | 6.2 | 12.4 | 302.32 | 3748.77 | 3748.77
|  | Затраты труда машинистов | чел.-ч | 0.25 | 0.5
| 1. 91.06.05-011 | Погрузчики, грузоподъемность 5 т | маш.час | 0.25 | 0.5 | 1157.58 | 578.79 |  | 578.79 | 151.16
| 2. 01.7.15.14-0165 | Шурупы с полукруглой головкой 4x40 мм | т | 0.0011 | 0.0022 | 117032.6 | 257.47 |  |  |  | 257.47
| 3. 21.2.03.09-0101 | Провод силовой АПРН 1x35-660 | 1000 м | 0.0007 | 0.0014 | 55746.02 | 78.04 |  |  |  | 78.04
25 О | Прайс-лист | Коммутатор 5-ти портовый по 100 МБ (МДС35 п.4.60. Транспортные расходы ПЗ=1,06 (ОЗП=1,06; ЭМ=1,06; МАТ=1,06); МДС35 п.4.64. Заготовительно-складские расходы ПЗ=1,012 (ОЗП=1,012; ЭМ=1,012; МАТ=1,012)) Оборудование | шт |  | 2 | 536,36 600/1,2 | 1072.72
26 О | Прайс-лист | Преобразователь напряжения.Напряжение входа 12В, Напряжение выхода 5В/1А. (МДС35 п.4.60. Транспортные расходы ПЗ=1,06 (ОЗП=1,06; ЭМ=1,06; МАТ=1,06); МДС35 п.4.64. Заготовительно-складские расходы ПЗ=1,012 (ОЗП=1,012; ЭМ=1,012; МАТ=1,012)) Оборудование | шт |  | 2 | 357,57 400/1,2 | 715.14
27 | ГЭСНм08-02-390-01 Приказ Минстроя России от 26.12.2019 №872/пр | Короба пластмассовые: шириной до 40 мм Электромонтажные работы на других объектах: НР (1554,52 руб.): 95%*0,7 от ФОТ (2337,63 руб.) СП (1367,51 руб.): 65%*0,9 от ФОТ (2337,63 руб.) | 100 м |  | 0,48 (6+42) / 100 | 5103.24 | 2449.56 | 2335.68 | 2.1 | 1.95 | 111.78 | 7.8192 | 0.0048
|  | Затраты труда рабочих (ср 3,9) | чел.-ч | 16.29 | 7.8192 | 298.71 | 2335.67 | 2335.67
|  | Затраты труда машинистов | чел.-ч | 0.01 | 0.0048
| 1. 91.06.06-048 | Подъемники одномачтовые, грузоподъемность до 500 кг, высота подъема 45 м | маш.час | 0.01 | 0.0048 | 437.6 | 2.1 |  | 2.1 | 1.95
| 2. 01.7.15.07-0022 | Дюбели распорные полиэтиленовые, размер 6x40 мм | 1000 шт | 0.2 | 0.096 | 579.19 | 55.6 |  |  |  | 55.6
| 3. 01.7.15.14-0165 | Шурупы с полукруглой головкой 4x40 мм | т | 0.001 | 0.0005 | 117032.6 | 58.52 |  |  |  | 58.52
28 | Прайс-лист | Кабель-канал 40*25 Материалы | м |  | 6,12 6*1,02 | 56,27 65/1,2*1,0185*1,02 | 344.37 |  |  |  | 344.37
29 | Прайс-лист | Кабель-канал 20*10 Материалы | м |  | 42,84 42*1,02 | 25,97 30/1,2*1,0185*1,02 | 1112.55 |  |  |  | 1112.55
30 | ГЭСНм08-02-399-01 Приказ Минстроя России от 26.12.2019 №872/пр | Провод в коробах, сечением: до 6 мм2 Электромонтажные работы на других объектах: НР (592,33 руб.): 95%*0,7 от ФОТ (890,72 руб.) СП (521,07 руб.): 65%*0,9 от ФОТ (890,72 руб.) | 100 м |  | 1,06 (6+305-205) / 100 | 947.26 | 1004.1 | 882.11 | 26.61 | 8.61 | 95.38 | 2.9892 | 0.0212
|  | Затраты труда рабочих (ср 3,8) | чел.-ч | 2.82 | 2.9892 | 295.1 | 882.11 | 882.11
|  | Затраты труда машинистов | чел.-ч | 0.02 | 0.0212
| 1. 91.05.05-015 | Краны на автомобильном ходу, грузоподъемность 16 т | маш.час | 0.01 | 0.0106 | 1507.92 | 15.98 |  | 15.98 | 4.3
| 2. 91.14.02-001 | Автомобили бортовые, грузоподъемность до 5 т | маш.час | 0.01 | 0.0106 | 1002.45 | 10.63 |  | 10.63 | 4.3
| 3. 01.7.06.05-0041 | Лента изоляционная прорезиненная односторонняя, ширина 20 мм, толщина 0,25-0,35 мм | кг | 0.16 | 0.1696 | 121.07 | 20.53 |  |  |  | 20.53
| 4. 01.7.06.07-0002 | Лента монтажная, тип ЛМ-5 | 10 м | 0.5 | 0.53 | 132.4 | 70.17 |  |  |  | 70.17
| 5. 14.4.02.09-0001 | Краска | кг | 0.05 | 0.053 | 88.23 | 4.68 |  |  |  | 4.68
31 | ГЭСНм10-08-005-03 Приказ Минстроя России от 26.12.2019 №872/пр | Провод двух- и трехжильный с разделительным основанием по стенам и потолкам, прокладываемый по основаниям: бетонным и металлическим Монтаж оборудования: НР (17210,96 руб.): 80%*0,7 от ФОТ (30733,85 руб.) СП (16596,28 руб.): 60%*0,9 от ФОТ (30733,85 руб.) | 100 м |  | 2,99 (100-6+205) / 100 | 11726.61 | 35062.56 | 30733.85 |  |  | 4328.71 | 101.66
|  | Затраты труда рабочих (ср 4) | чел.-ч | 34 | 101.66 | 302.32 | 30733.85 | 30733.85
| 1. 01.7.15.07-0012 | Дюбели пластмассовые с шурупами, размер 12x70 мм | 100 шт | 1.6 | 4.784 | 269.09 | 1287.33 |  |  |  | 1287.33
| 2. 01.7.15.10-0056 | Скобы металлические, монтажные, однолапковые СО для крепления труб и кабелей, диаметр закрепляемого кабеля 6 мм, вид климатического исполнения У3, размер 4,2x5,0x19,0 мм | 10 шт | 32 | 95.68 | 17.92 | 1714.59 |  |  |  | 1714.59
| 3. 03.1.01.01-0002 | Гипс строительный Г-3 | т | 0.0008 | 0.0024 | 3330.8 | 7.99 |  |  |  | 7.99
| 4. 14.1.04.02-0002 | Клей 88-СА | кг | 1.344 | 4.019 | 297.17 | 1194.33 |  |  |  | 1194.33
| 5. 24.3.01.01-0004 | Трубка электроизоляционная ПВХ-305, диаметр 6-10 мм | кг | 0.16 | 0.4784 | 260.58 | 124.66 |  |  |  | 124.66
32 | Прайс-лист | Коаксиальный комбинированный кабель RG59 CU+2x0.75 применяется для системы внутреннего видеонаблюдения. Центральная жила - медь, оболочка - ПВХ (поливинилхлоридный пластикат) белого или черного цвета. Материалы | м |  | 102 100*1,02 | 22,11 26/1,2*1,0004*1,02 | 2255.22 |  |  |  | 2255.22
33 | Прайс-лист | Кабель UTP 5e 2 pair 0,45mm, CU, внутренний , витая пара, бухта 305 м, Категория: 5е, Полоса пропускания : 100МГц, Тип: UTP, Количество пар: 2, Материал проводников: BC (чистая медь), Тип проводников: одножильный, Диаметр проводников: 0,45 мм Материалы | м |  | 311,1 305*1,02 | 16,16 19/1,2*1,0004*1,02 | 5027.38 |  |  |  | 5027.38
34 | ГЭСНм10-08-019-01 Приказ Минстроя России от 26.12.2019 №872/пр | Коробка ответвительная на стене Монтаж оборудования: НР (858,48 руб.): 80%*0,7 от ФОТ (1533 руб.) СП (827,82 руб.): 60%*0,9 от ФОТ (1533 руб.) | шт |  | 10 8+2 | 155.23 | 1552.3 | 1533 |  |  | 19.3 | 5
|  | Затраты труда рабочих (ср 4,1) | чел.-ч | 0.5 | 5 | 306.6 | 1533 | 1533
| 1. 01.7.15.14-0165 | Шурупы с полукруглой головкой 4x40 мм | т | 1e-05 | 0.0001 | 117032.6 | 11.7 |  |  |  | 11.7
| 2. 03.1.01.01-0002 | Гипс строительный Г-3 | т | 5e-05 | 0.0005 | 3330.8 | 1.67 |  |  |  | 1.67
| 3. 08.3.03.05-0013 | Проволока стальная низкоуглеродистая разного назначения оцинкованная, диаметр 1,6 мм | т | 1e-05 | 0.0001 | 59139.05 | 5.91 |  |  |  | 5.91
35 | Прайс-лист | Коробка IP55 80*80*40, распределительная для открытой установки Материалы | шт |  | 8 | 59,87 70/1,2*1,0062*1,02 | 478.96 |  |  |  | 478.96
36 | Прайс-лист | Коробка IP55 100*100*50, распределительная для открытой установки Материалы | шт |  | 2 | 85,53 100/1,2*1,0062*1,02 | 171.06 |  |  |  | 171.06
Итого прямые затраты по смете в текущих ценах | [6 empty] | 204819.62 | 69691.02 | 663.85 | 177.86 | 20670.12 | 223.8584 | 0.576
Накладные расходы | [6 empty] | 41231.16
В том числе, справочно:
80%*0,7 ФОТ (от 46342,85) (Поз. 9, 11, 24, 31, 34) | [6 empty] | 25952
92%*0,7 ФОТ (от 17411,56) (Поз. 1, 6, 15, 17) | [6 empty] | 11213.04
95%*0,7 ФОТ (от 6114,47) (Поз. 19, 27, 30) | [6 empty] | 4066.12
Сметная прибыль | [6 empty] | 38787.87
В том числе, справочно:
60%*0,9 ФОТ (от 46342,85) (Поз. 9, 11, 24, 31, 34) | [6 empty] | 25025.14
65%*0,9 ФОТ (от 23526,03) (Поз. 1, 6, 15, 17, 19, 27, 30) | [6 empty] | 13762.73
Итоги по смете:
Итого Строительные работы | [6 empty] | 15674.61
Итого Монтажные работы | [6 empty] | 155369.41 |  |  |  |  | 223.8584 | 0.576
Итого Оборудование | [6 empty] | 113794.63
Итого | [6 empty] | 284838.65 |  |  |  |  | 223.8584 | 0.576
В том числе:
Материалы | [6 empty] | 20670.12
Машины и механизмы | [6 empty] | 663.85
ФОТ | [6 empty] | 69868.88
Оборудование | [6 empty] | 113794.63
Накладные расходы | [6 empty] | 41231.16
Сметная прибыль | [6 empty] | 38787.87
Договорной понижающий коэффициент 284 838,65 * 0,660038429 | [6 empty] | 188004.46
Компенсация НДС при УСН (Письмо Госстроя РФ от 06.10.2003 № НЗ-6292/10 " О порядке определения сметной стоимости работ, выполняемых организациями, работающими по упрощенной системе налогообложения" с учетом требований писем Минрегиона России от 07.12.2010 № 41099-КК/08, от 01.03.2011 г. № 4391-КК/08, от 04.03.2011 № 3757-КК/08, удельный вес затрат на материалы в постатейной структуре накладных расходов необходимо принимать 0,1712 на основании приложения № 8 МДС 81-33.2004. ) (МАТ+(ЭМ-ЗПМ)+НР*0.1712+СП*0.15) (МАТ+(ЭМ-ЗПМ)+НР*0.1712+СП*0.15+ОБ)*НДС | [6 empty] | 29565.54
ВСЕГО по смете | [6 empty] | 217570 |  |  |  |  | 223.8584 | 0.576
Составил: ___________________________
(должность, подпись, расшифровка)
Проверил: ___________________________
(должность, подпись, расшифровка)