## ЛСР 13 граф
Приложение № 4
к Извещению о проведении закупки на выполнение работ по устройству бетонной площадки для детских колясок,
расположенной по адресу: г. Иркутск, ул. Баумана, 191 путем запроса котировок в электронной форме,
участниками которого могут являться только субъекты малого и среднего предпринимательства
№ 245-20
СОГЛАСОВАНО: | [8 empty] | УТВЕРЖДАЮ:
Главный врач
ОГАУЗ "ИГКБ №8"
________________ | [8 empty] | ________________ |  | Ж.В.Есева
" _____ " ________________ 2020 г. | [8 empty] | "______ " _______________2020 г.
ОГАУЗ "ИГКБ №8"
(наименование стройки)
ЛОКАЛЬНЫЙ СМЕТНЫЙ РАСЧЕТ №
(локальная смета)
| на | Устройство бетонной площадки для детских колясок, расположенной по адресу: г. Иркутск, ул. Баумана, 191
(наименование работ и затрат, наименование объекта)
Основание: дефектная ведомость №15
|  | Сметная стоимость строительных работ _______________________________________________________________________________________________ |  | ___________________________79,352 |  | тыс. руб.
|  | Средства на оплату труда _______________________________________________________________________________________________ |  | ___________________________0,367 |  | тыс. руб.
|  | Сметная трудоемкость _______________________________________________________________________________________________ |  | _______________________________________________________________________________________________40,91 |  | чел.час
Составлен(а) в текущих (прогнозных) ценах по состоянию на 3 квартал 2020 г.
№ пп | Обоснование | Наименование | Ед. изм. | Кол. на ед./ всего | Стоимость единицы, руб. |  |  |  | Общая стоимость, руб.
[5 empty] | Всего | В том числе |  |  | Всего | В том числе
[6 empty] | Осн.З/п | Эк.Маш. | З/пМех |  | Осн.З/п | Эк.Маш. | З/пМех
1 | 2 | 3 | 4 | 5 | 6 | 7 | 8 | 9 | 10 | 11 | 12 | 13
Раздел 1. Устройство площадки
1 | ФЕР01-02-057-02 Приказ Минстроя России от 26.12.2019 №876/пр прим. | Разработка грунта вручную с выравниванием площадки ИНДЕКС К ПОЗИЦИИ(справочно): 1 Индекс изменения сметной стоимости к ФЕР-2001 по Иркутской области по объекту строительства "Объекты здравоохранения.Поликлиники" - Минстрой России, пис.№ 32582-ИФ/09 от 19.08.2020 г. СМР=9,42 НР (29,98 руб.): 80% от ФОТ (37,48 руб.) СП (16,87 руб.): 45% от ФОТ (37,48 руб.) | 100 м3 | 0.0312 | 1201.2 | 1201.2 |  |  | 37.48 | 37.48
|  | Затраты труда рабочих (ср 2) | чел.-ч | 154 4,8 | 7.8 | 7.8 |  |  | 37.44 | 37.44
2 | ФЕР11-01-002-04 Приказ Минстроя России от 26.12.2019 №876/пр прим. | Устройство подстилающих слоев: щебеночных 162,13 = 79,09 + 0,11 x 518,57 + 0,09 x 136,84 + 0,1 x 136,84 ИНДЕКС К ПОЗИЦИИ(справочно): 1 Индекс изменения сметной стоимости к ФЕР-2001 по Иркутской области по объекту строительства "Объекты здравоохранения.Поликлиники" - Минстрой России, пис.№ 32582-ИФ/09 от 19.08.2020 г. СМР=9,42 НР (30,33 руб.): 123% от ФОТ (24,66 руб.) СП (18,5 руб.): 75% от ФОТ (24,66 руб.) | м3 | 0.72 | 162.13 | 28.71 | 50.01 | 5.54 | 116.73 | 20.67 | 36.01 | 3.99
|  | Затраты труда рабочих (ср 3,3) | чел.-ч | 3,24 2,33 | 8.86 | 8.86 |  |  | 20.64 | 20.64
|  | Затраты труда машинистов | чел.-ч | 0,55 0,4
| 1. 91.06.05-011 | Погрузчики, грузоподъемность 5 т | маш.час | 0,09 0,06 | 89.99 |  | 89.99 | 10.06 | 5.4 |  | 5.4 | 0.6
| 2. 91.08.09-023 | Трамбовки пневматические при работе от передвижных компрессорных станций | маш.час | 0,93 0,67 | 0.55 |  | 0.55 |  | 0.37 |  | 0.37
| 3. 91.18.01-007 | Компрессоры передвижные с двигателем внутреннего сгорания, давление до 686 кПа (7 ат), производительность до 5 м3/мин | маш.час | 0,46 0,33 | 90 |  | 90 | 10.06 | 29.7 |  | 29.7 | 3.32
| 4. 01.7.03.01-0001 | Вода | м3 | 0,15 0,108 | 2.44 |  |  |  | 0.26
Н, З | 5. ФССЦ-02.2.02.02-0001 | Каменная мелочь М 300 | м3 | 0,11 0,0792 | 518.57 |  |  |  | 41.07
Н, З | 6. ФССЦ-02.2.05.04-1762 | Щебень М 300, фракция 20-40 мм, группа 2 | м3 | 0,09 0,0648 | 136.84 |  |  |  | 8.87
Н, З | 7. КСР-08.12.12.02.2.05.04-1762 | Щебень М 300, фракция 20-40 мм, группа 2 | м3 | 1 0,72
Н, З | 8. ФССЦ-02.2.05.04-1762 | Щебень М 300, фракция 20-40 мм, группа 2 | м3 | 0,1 0,072 | 136.84 |  |  |  | 9.85
9 | ФЕР01-02-060-02 Приказ Минстроя России от 26.12.2019 №876/пр | Погрузка вручную неуплотненного грунта из штабелей и отвалов в транспортные средства, группа грунтов: 2 ИНДЕКС К ПОЗИЦИИ(справочно): 1 Индекс изменения сметной стоимости к ФЕР-2001 по Иркутской области по объекту строительства "Объекты здравоохранения.Поликлиники" - Минстрой России, пис.№ 32582-ИФ/09 от 19.08.2020 г. СМР=9,42 НР (11,57 руб.): 80% от ФОТ (14,46 руб.) СП (6,51 руб.): 45% от ФОТ (14,46 руб.) | 100 м3 | 0.0312 | 463.5 | 463.5 |  |  | 14.46 | 14.46
|  | Затраты труда рабочих (ср 1,5) | чел.-ч | 61,8 1,93 | 7.5 | 7.5 |  |  | 14.48 | 14.48
3 | ФЕР06-01-001-07 Приказ Минстроя России от 26.12.2019 №876/пр | Устройство железобетонного основания(применит.) ИНДЕКС К ПОЗИЦИИ(справочно): 1 Индекс изменения сметной стоимости к ФЕР-2001 по Иркутской области по объекту строительства "Объекты здравоохранения.Поликлиники" - Минстрой России, пис.№ 32582-ИФ/09 от 19.08.2020 г. СМР=9,42 НР (104,77 руб.): 105% от ФОТ (99,78 руб.) СП (64,86 руб.): 65% от ФОТ (99,78 руб.) | 100 м3 | 0.0312 | 7541.01 | 2857.55 | 2222.57 | 340.27 | 235.28 | 89.16 | 69.34 | 10.62
|  | Затраты труда рабочих (ср 3) | чел.-ч | 335 10,45 | 8.53 | 8.53 |  |  | 89.14 | 89.14
|  | Затраты труда машинистов | чел.-ч | 25,36 0,79
| 1. 91.05.01-017 | Краны башенные, грузоподъемность 8 т | маш.час | 24,04 0,75 | 86.4 |  | 86.4 | 13.5 | 64.8 |  | 64.8 | 10.13
| 2. 91.05.05-015 | Краны на автомобильном ходу, грузоподъемность 16 т | маш.час | 0,42 0,01 | 115.4 |  | 115.4 | 13.5 | 1.15 |  | 1.15 | 0.14
| 3. 91.06.05-011 | Погрузчики, грузоподъемность 5 т | маш.час | 0,25 0,01 | 89.99 |  | 89.99 | 10.06 | 0.9 |  | 0.9 | 0.1
| 4. 91.07.04-001 | Вибраторы глубинные | маш.час | 16,75 0,52 | 1.9 |  | 1.9 |  | 0.99 |  | 0.99
| 5. 91.14.02-001 | Автомобили бортовые, грузоподъемность до 5 т | маш.час | 0,65 0,02 | 65.71 |  | 65.71 | 11.6 | 1.31 |  | 1.31 | 0.23
| 6. 01.7.03.01-0001 | Вода | м3 | 0,304 0,0095 | 2.44 |  |  |  | 0.02
| 7. 01.7.07.12-0024 | Пленка полиэтиленовая, толщина 0,15 мм | м2 | 101 3,151 | 3.62 |  |  |  | 11.41
| 8. 01.7.15.06-0111 | Гвозди строительные | т | 0,0168 0,0005 | 11978 |  |  |  | 5.99
| 9. 03.1.02.03-0011 | Известь строительная негашеная комовая, сорт I | т | 0,022 0,0007 | 734.5 |  |  |  | 0.51
Н | 10. 04.1.02.05 | Смеси бетонные тяжелого бетона | м3 | 101,5 3,167
| 11. 08.3.03.04-0012 | Проволока светлая, диаметр 1,1 мм | т | 0,0035 0,0001 | 10200 |  |  |  | 1.02
| 12. 08.3.03.06-0002 | Проволока горячекатаная в мотках, диаметр 6,3-6,5 мм | т | 0,0187 0,0006 | 4455.2 |  |  |  | 2.67
Н | 13. 08.4.03.03 | Арматура | т | 3,3 0,103
| 14. 11.1.03.06-0095 | Доска обрезная, хвойных пород, ширина 75-150 мм, толщина 44 мм и более, длина 4-6,5 м, сорт III | м3 | 0,42 0,0131 | 1056 |  |  |  | 13.83
| 15. 11.2.13.04-0011 | Щиты из досок, толщина 25 мм | м2 | 37 1,154 | 35.53 |  |  |  | 41
11 | ФССЦ-04.1.02.05-0008 Приказ Минстроя России от 26.12.2019 №876/пр | Смеси бетонные тяжелого бетона (БСТ), класс В22,5 (М300) ИНДЕКС К ПОЗИЦИИ(справочно): 1 Индекс изменения сметной стоимости к ФЕР-2001 по Иркутской области по объекту строительства "Объекты здравоохранения.Поликлиники" - Минстрой России, пис.№ 32582-ИФ/09 от 19.08.2020 г. СМР=9,42 | м3 | 3.167 | 700 |  |  |  | 2216.9
7 | ФССЦ-08.4.02.01-0021 Приказ Минстроя России от 26.12.2019 №876/пр | Сетка арматурная сварная ИНДЕКС К ПОЗИЦИИ(справочно): 1 Индекс изменения сметной стоимости к ФЕР-2001 по Иркутской области по объекту строительства "Объекты здравоохранения.Поликлиники" - Минстрой России, пис.№ 32582-ИФ/09 от 19.08.2020 г. СМР=9,42 | т | 0.103 | 7200 |  |  |  | 741.6
Раздел 2. Пандус
12 | ФЕР06-01-001-07 Приказ Минстроя России от 26.12.2019 №876/пр | Устройство железобетонного основания(применит.) ИНДЕКС К ПОЗИЦИИ(справочно): 1 Индекс изменения сметной стоимости к ФЕР-2001 по Иркутской области по объекту строительства "Объекты здравоохранения.Поликлиники" - Минстрой России, пис.№ 32582-ИФ/09 от 19.08.2020 г. СМР=9,42 НР (59,09 руб.): 105% от ФОТ (56,28 руб.) СП (36,58 руб.): 65% от ФОТ (56,28 руб.) | 100 м3 | 0.0176 | 7541.01 | 2857.55 | 2222.57 | 340.27 | 132.72 | 50.29 | 39.12 | 5.99
|  | Затраты труда рабочих (ср 3) | чел.-ч | 335 5,9 | 8.53 | 8.53 |  |  | 50.33 | 50.33
|  | Затраты труда машинистов | чел.-ч | 25,36 0,45
| 1. 91.05.01-017 | Краны башенные, грузоподъемность 8 т | маш.час | 24,04 0,42 | 86.4 |  | 86.4 | 13.5 | 36.29 |  | 36.29 | 5.67
| 2. 91.05.05-015 | Краны на автомобильном ходу, грузоподъемность 16 т | маш.час | 0,42 0,01 | 115.4 |  | 115.4 | 13.5 | 1.15 |  | 1.15 | 0.14
| 3. 91.06.05-011 | Погрузчики, грузоподъемность 5 т | маш.час | 0,25 | 89.99 |  | 89.99 | 10.06
| 4. 91.07.04-001 | Вибраторы глубинные | маш.час | 16,75 0,29 | 1.9 |  | 1.9 |  | 0.55 |  | 0.55
| 5. 91.14.02-001 | Автомобили бортовые, грузоподъемность до 5 т | маш.час | 0,65 0,01 | 65.71 |  | 65.71 | 11.6 | 0.66 |  | 0.66 | 0.12
| 6. 01.7.03.01-0001 | Вода | м3 | 0,304 0,0054 | 2.44 |  |  |  | 0.01
| 7. 01.7.07.12-0024 | Пленка полиэтиленовая, толщина 0,15 мм | м2 | 101 1,778 | 3.62 |  |  |  | 6.44
| 8. 01.7.15.06-0111 | Гвозди строительные | т | 0,0168 0,0003 | 11978 |  |  |  | 3.59
| 9. 03.1.02.03-0011 | Известь строительная негашеная комовая, сорт I | т | 0,022 0,0004 | 734.5 |  |  |  | 0.29
Н | 10. 04.1.02.05 | Смеси бетонные тяжелого бетона | м3 | 101,5 1,786
| 11. 08.3.03.04-0012 | Проволока светлая, диаметр 1,1 мм | т | 0,0035 0,0001 | 10200 |  |  |  | 1.02
| 12. 08.3.03.06-0002 | Проволока горячекатаная в мотках, диаметр 6,3-6,5 мм | т | 0,0187 0,0003 | 4455.2 |  |  |  | 1.34
Н | 13. 08.4.03.03 | Арматура | т | 3,3 0,0581
| 14. 11.1.03.06-0095 | Доска обрезная, хвойных пород, ширина 75-150 мм, толщина 44 мм и более, длина 4-6,5 м, сорт III | м3 | 0,42 0,0074 | 1056 |  |  |  | 7.81
| 15. 11.2.13.04-0011 | Щиты из досок, толщина 25 мм | м2 | 37 0,6512 | 35.53 |  |  |  | 23.14
13 | ФССЦ-04.1.02.05-0008 Приказ Минстроя России от 26.12.2019 №876/пр | Смеси бетонные тяжелого бетона (БСТ), класс В22,5 (М300) ИНДЕКС К ПОЗИЦИИ(справочно): 1 Индекс изменения сметной стоимости к ФЕР-2001 по Иркутской области по объекту строительства "Объекты здравоохранения.Поликлиники" - Минстрой России, пис.№ 32582-ИФ/09 от 19.08.2020 г. СМР=9,42 | м3 | 1.786 | 700 |  |  |  | 1250.2
14 | ФССЦ-08.4.02.01-0021 Приказ Минстроя России от 26.12.2019 №876/пр | Сетка арматурная сварная ИНДЕКС К ПОЗИЦИИ(справочно): 1 Индекс изменения сметной стоимости к ФЕР-2001 по Иркутской области по объекту строительства "Объекты здравоохранения.Поликлиники" - Минстрой России, пис.№ 32582-ИФ/09 от 19.08.2020 г. СМР=9,42 | т | 0.0581 | 7200 |  |  |  | 418.32
Раздел 3. Ремонт крыльца
15 | ФЕР46-02-009-02 Приказ Минстроя России от 26.12.2019 №876/пр | Отбивка штукатурки с поверхностей: стен и потолков кирпичных ИНДЕКС К ПОЗИЦИИ(справочно): 1 Индекс изменения сметной стоимости к ФЕР-2001 по Иркутской области по объекту строительства "Объекты здравоохранения.Поликлиники" - Минстрой России, пис.№ 32582-ИФ/09 от 19.08.2020 г. СМР=9,42 НР (35,24 руб.): 110% от ФОТ (32,04 руб.) СП (22,43 руб.): 70% от ФОТ (32,04 руб.) | 100 м2 | 0.18 | 178 | 178 |  |  | 32.04 | 32.04
|  | Затраты труда рабочих (ср 2) | чел.-ч | 22,82 4,11 | 7.8 | 7.8 |  |  | 32.06 | 32.06
Н | 1. 999-9900 | Строительный мусор | т | 4,6 0,828
5 | ФЕРр61-1-9 Приказ Минстроя России от 26.12.2019 №876/пр | Сплошное выравнивание внутренних поверхностей (однослойное оштукатуривание) из сухих растворных смесей толщиной до 10 мм для последующей окраски или оклейки обоями: стен крыльца 626,59 = 321,53 + 7 x 43,58 ИНДЕКС К ПОЗИЦИИ(справочно): 1 Индекс изменения сметной стоимости к ФЕР-2001 по Иркутской области по объекту строительства "Объекты здравоохранения.Поликлиники" - Минстрой России, пис.№ 32582-ИФ/09 от 19.08.2020 г. СМР=9,42 НР (44,55 руб.): 79% от ФОТ (56,39 руб.) СП (28,2 руб.): 50% от ФОТ (56,39 руб.) | 100 м2 | 0.18 | 626.59 | 303.12 | 17.16 | 10.18 | 112.79 | 54.56 | 3.09 | 1.83
|  | Затраты труда рабочих (ср 2,9) | чел.-ч | 35,83 6,45 | 8.46 | 8.46 |  |  | 54.57 | 54.57
|  | Затраты труда машинистов | чел.-ч | 0,94 0,17
| 1. 91.06.05-011 | Погрузчики, грузоподъемность 5 т | маш.час | 0,02 | 89.99 |  | 89.99 | 10.06
| 2. 91.06.06-048 | Подъемники одномачтовые, грузоподъемность до 500 кг, высота подъема 45 м | маш.час | 0,21 0,04 | 31.26 |  | 31.26 | 13.5 | 1.25 |  | 1.25 | 0.54
| 3. 91.07.08-024 | Растворосмесители передвижные, объем барабана 65 л | маш.час | 0,71 0,13 | 12.39 |  | 12.39 | 10.06 | 1.61 |  | 1.61 | 1.31
| 4. 01.7.03.01-0001 | Вода | м3 | 0,513 0,0923 | 2.44 |  |  |  | 0.23
Н | 5. 04.3.02.09 | Смеси на цементной основе | т | 0,855 0,1539
Н, З | 6. ФССЦ-14.4.01.02-0011 | Грунтовка: "Тифенгрунд" | л | 7 1,26 | 43.58 |  |  |  | 54.91
10 | ФССЦ-04.3.02.05-0002 Приказ Минстроя России от 26.12.2019 №876/пр | Смесь штукатурная «Ротбанд», КНАУФ ИНДЕКС К ПОЗИЦИИ(справочно): 1 Индекс изменения сметной стоимости к ФЕР-2001 по Иркутской области по объекту строительства "Объекты здравоохранения.Поликлиники" - Минстрой России, пис.№ 32582-ИФ/09 от 19.08.2020 г. СМР=9,42 | кг | 153.9 | 2.07 |  |  |  | 318.57
6 | ФЕР15-04-019-07 Приказ Минстроя России от 26.12.2019 №876/пр | Окраска фасадов акриловыми составами: вручную по подготовленной поверхности (за 2 раза ПЗ=2 (ОЗП=2; ЭМ=2 к расх.; ЗПМ=2; МАТ=2 к расх.; ТЗ=2; ТЗМ=2)) ИНДЕКС К ПОЗИЦИИ(справочно): 1 Индекс изменения сметной стоимости к ФЕР-2001 по Иркутской области по объекту строительства "Объекты здравоохранения.Поликлиники" - Минстрой России, пис.№ 32582-ИФ/09 от 19.08.2020 г. СМР=9,42 НР (45,71 руб.): 105% от ФОТ (43,53 руб.) СП (23,94 руб.): 55% от ФОТ (43,53 руб.) | 100 м2 | 0.18 | 248.58 | 240.42 | 8.12 | 1.4 | 44.74 | 43.28 | 1.46 | 0.25
|  | Затраты труда рабочих (ср 3,7) | чел.-ч | 25,88 4,66 | 9.29 | 9.29 |  |  | 43.29 | 43.29
|  | Затраты труда машинистов | чел.-ч | 0,12 0,02
| 1. 91.06.03-060 | Лебедки электрические тяговым усилием до 5,79 кН (0,59 т) | маш.час | 0,14 0,03 | 1.7 |  | 1.7 |  | 0.05 |  | 0.05
| 2. 91.14.02-001 | Автомобили бортовые, грузоподъемность до 5 т | маш.час | 0,12 0,02 | 65.71 |  | 65.71 | 11.6 | 1.31 |  | 1.31 | 0.23
| 3. 01.7.20.08-0051 | Ветошь | кг | 0,02 0,0036 | 1.82 |  |  |  | 0.01
Н | 4. 14.3.02.01 | Краска акриловая | т | 0,076 0,0137
Н | 5. 14.4.01.02 | Грунтовка | т | 0,026 0,0047
8 | ФССЦ-14.3.02.01-0313 Приказ Минстроя России от 26.12.2019 №876/пр | Краска фасадная, АКРИАЛ ИНДЕКС К ПОЗИЦИИ(справочно): 1 Индекс изменения сметной стоимости к ФЕР-2001 по Иркутской области по объекту строительства "Объекты здравоохранения.Поликлиники" - Минстрой России, пис.№ 32582-ИФ/09 от 19.08.2020 г. СМР=9,42 | т | 0.0137 | 27390.91 |  |  |  | 375.26
4 | ФССЦ-14.4.01.02-0012 Приказ Минстроя России от 26.12.2019 №876/пр | Грунтовка укрепляющая, глубокого проникновения, быстросохнущая, паропроницаемая ИНДЕКС К ПОЗИЦИИ(справочно): 1 Индекс изменения сметной стоимости к ФЕР-2001 по Иркутской области по объекту строительства "Объекты здравоохранения.Поликлиники" - Минстрой России, пис.№ 32582-ИФ/09 от 19.08.2020 г. СМР=9,42 | кг | 4.7 | 13.08 |  |  |  | 61.48
18 | ФЕР17-01-002-04 Приказ Минстроя России от 26.12.2019 №876/пр прим. | Установка поручней из нержавеющей стали ИНДЕКС К ПОЗИЦИИ(справочно): 1 Индекс изменения сметной стоимости к ФЕР-2001 по Иркутской области по объекту строительства "Объекты здравоохранения.Поликлиники" - Минстрой России, пис.№ 32582-ИФ/09 от 19.08.2020 г. СМР=9,42 НР (3,44 руб.): 128% от ФОТ (2,69 руб.) СП (2,23 руб.): 83% от ФОТ (2,69 руб.) | 10 шт | 0.1 | 32.88 | 26.94 |  |  | 3.29 | 2.69
|  | Затраты труда рабочих (ср 4) | чел.-ч | 2,8 0,28 | 9.62 | 9.62 |  |  | 2.69 | 2.69
| 1. 01.7.15.07-0022 | Дюбели распорные полиэтиленовые, размер 6x40 мм | 1000 шт | 0,02 0,002 | 180 |  |  |  | 0.36
| 2. 01.7.15.14-0167 | Шурупы с полукруглой головкой 5x50 мм | т | 0,00014 | 12430
| 3. 08.1.02.11-0001 | Поковки из квадратных заготовок, масса 1,8 кг | т | 0,0001 | 5989
19 | ФССЦ-09.3.02.01-0018 Приказ Минстроя России от 26.12.2019 №876/пр | Крепление металлическое для колясок ИНДЕКС К ПОЗИЦИИ(справочно): 1 Индекс изменения сметной стоимости к ФЕР-2001 по Иркутской области по объекту строительства "Объекты здравоохранения.Поликлиники" - Минстрой России, пис.№ 32582-ИФ/09 от 19.08.2020 г. СМР=9,42 | шт | 1 | 212.01 |  |  |  | 212.01
Раздел 4. Мусор
16 | ФССЦпг-01-01-01-041 Приказ Минстроя России от 26.12.2019 №876/пр | Погрузо-разгрузочные работы при автомобильных перевозках: Погрузка мусора строительного с погрузкой вручную ИНДЕКС К ПОЗИЦИИ(справочно): 2 Индекс изменения сметной стоимости к ФЕР-2001 по Иркутской области по объекту строительства "Автомобильные дороги" - Минстрой России, пис.№ 24703-ИФ/09 от 29.06.2020 г. СМР=8,41 НР 0% от ФОТ СП 0% от ФОТ | 1 т груза | 0.828 | 42.98 |  | 42.98 |  | 35.59 |  | 35.59
17 | ФССЦпг-03-21-01-015 Приказ Минстроя России от 26.12.2019 №876/пр | Перевозка грузов автомобилями-самосвалами грузоподъемностью 10 т работающих вне карьера на расстояние: I класс груза до 15 км ИНДЕКС К ПОЗИЦИИ(справочно): 2 Индекс изменения сметной стоимости к ФЕР-2001 по Иркутской области по объекту строительства "Автомобильные дороги" - Минстрой России, пис.№ 24703-ИФ/09 от 29.06.2020 г. СМР=8,41 НР 0% от ФОТ СП 0% от ФОТ | 1 т груза | 0.828 | 13.38 |  | 13.38 |  | 11.08 |  | 11.08
Итого прямые затраты по смете в базисных ценах | [8 empty] | 6370.54 | 344.63 | 195.69 | 22.68
Накладные расходы | [8 empty] | 364.68
Сметная прибыль | [8 empty] | 220.11
Итоги по смете:
Итого Поз. 1-2, 9, 3, 11, 7, 12-15, 5, 10, 6, 8, 4, 18-19 "Индекс изменения сметной стоимости к ФЕР-2001 по Иркутской области по объекту строительства "Объекты здравоохранения.Поликлиники" - Минстрой России, пис.№ 32582-ИФ/09 от 19.08.2020 г. СМР=9,42" | [8 empty] | 65079.58
Итого Поз. 16-17 "Индекс изменения сметной стоимости к ФЕР-2001 по Иркутской области по объекту строительства "Автомобильные дороги" - Минстрой России, пис.№ 24703-ИФ/09 от 29.06.2020 г. СМР=8,41" | [8 empty] | 392.49
Итого | [8 empty] | 65472.07
Справочно, в базисных ценах:
Материалы | [8 empty] | 5830.22
Машины и механизмы | [8 empty] | 195.69
ФОТ | [8 empty] | 367.31
Накладные расходы | [8 empty] | 364.68
Сметная прибыль | [8 empty] | 220.11
Непредвиденные затраты 1% | [8 empty] | 654.72
Итого с непредвиденными | [8 empty] | 66126.79
НДС 20% | [8 empty] | 13225.36
ВСЕГО по смете | [8 empty] | 79352.15