## ЛСР 17 граф с оборудованием
Приложение № 1
к договору № 193-21н
от ___________________.
СОГЛАСОВАНО: | [11 empty] | УТВЕРЖДАЮ:
Директор | [11 empty] | Главный врач
ООО "Управляющая компания Руссервис | [11 empty] | ОГАУЗ "ИГКБ № 8"
_________________Е.В. Фелонюк | [11 empty] | _________________ |  |  | Ж.В.Есева
" _____ " ________________ 2021 г. | [11 empty] | "______ " _______________2021 г.
ОГАУЗ "ИГКБ № 8"
(наименование стройки)
ЛОКАЛЬНЫЙ СМЕТНЫЙ РАСЧЕТ №
(локальная смета)
|  | на | Текущий ремонт полов в гараже, расположенного по адресу: г. Иркутск, ул. Баумана,214а
(наименование работ и затрат, наименование объекта)
Основание:
|  |  | Сметная стоимость строительных работ _______________________________________________________________________________________________ | [5 empty] | ___________________________97,283 |  | тыс. руб.
|  |  | Средства на оплату труда _______________________________________________________________________________________________ | [5 empty] | ___________________________8,973 |  | тыс. руб.
|  |  | Сметная трудоемкость _______________________________________________________________________________________________ | [5 empty] | _______________________________________________________________________________________________18,45 |  | чел.час
Составлен(а) в текущих (прогнозных) ценах по состоянию на 2 квартал 2021 г.
№ пп | Обосно- вание | Наименование | Ед. изм. | Кол. на ед./ всего | Стоимость единицы, руб. |  |  |  | Общая стоимость, руб. |  |  |  |  | Т/з осн. раб.на ед. | Т/з осн. раб. Всего | Общая масса обору-дования, т
[5 empty] | Всего | В том числе |  |  | Обору- дование | Всего | В том числе
[6 empty] | Осн.З/п | Эк.Маш | З/пМех |  |  | Осн.З/п | Эк.Маш | З/пМех
1 | 2 | 3 | 4 | 5 | 6 | 7 | 8 | 9 | 10 | 11 | 12 | 13 | 14 | 15 | 16 | 17
Раздел 1. Монтажные работы
1 | ФЕР31-01-061-01 Приказ Минстроя России от 26.12.2019 №876/пр | Армирование цементобетонных покрытий: сетками ИНДЕКС К ПОЗИЦИИ(справочно): 1 Индекс изменения сметной стоимости к ФЕР-2001 по Иркутской области по объекту строительства "Объекты здравоохранения. Поликлиники" - Минстрой России, пис.№ 27603-ИФ/09 от 02.07.2021 г. ОЗП=35,73; ЭМ=12,92; ЗПМ=35,73; МАТ=6,28 НР (569,09 руб.): 115% от ФОТ (494,86 руб.) СП (420,63 руб.): 85% от ФОТ (494,86 руб.) | т | 0.29312 | 116.93 | 36.97 | 75.73 | 10.26 |  | 34.27 | 10.84 | 22.2 | 3.01 | 3.98 | 1.17
|  | Затраты труда рабочих (ср 3,7) | чел.-ч | 3,98 1,17 | 9.29 | 9.29 |  |  |  | 10.87 | 10.87
|  | Затраты труда машинистов | чел.-ч | 0,81 0,24
| 1. 91.05.05-015 | Краны на автомобильном ходу, грузоподъемность 16 т | маш.час | 0,45 0,13 | 115.4 |  | 115.4 | 13.5 |  | 15 |  | 15 | 1.76
| 2. 91.14.02-001 | Автомобили бортовые, грузоподъемность до 5 т | маш.час | 0,36 0,11 | 65.71 |  | 65.71 | 11.6 |  | 7.23 |  | 7.23 | 1.28
| 3. 91.17.04-036 | Агрегаты сварочные передвижные с дизельным двигателем, номинальный сварочный ток 250-400 А | маш.час | 0,01 | 14 |  | 14
| 4. 01.7.11.07-0032 | Электроды сварочные Э42, диаметр 4 мм | т | 0,00041 0,0001 | 10315.01 |  |  |  |  | 1.03
Н | 5. 08.4.02.01 | Сетка арматурная | т | 1 0,2931
2 | ФССЦ-08.4.02.01-0021 Приказ Минстроя России от 26.12.2019 №876/пр | Сетка арматурная сварная 100*100*6 ИНДЕКС К ПОЗИЦИИ(справочно): 1 Индекс изменения сметной стоимости к ФЕР-2001 по Иркутской области по объекту строительства "Объекты здравоохранения. Поликлиники" - Минстрой России, пис.№ 27603-ИФ/09 от 02.07.2021 г. ОЗП=35,73; ЭМ=12,92; ЗПМ=35,73; МАТ=6,28 | т | 0.2931 | 7200 |  |  |  |  | 2110.32
3 | ФЕР11-01-014-03 Приказ Минстроя России от 26.12.2019 №876/пр | Устройство полов бетонных толщиной: 200 мм ИНДЕКС К ПОЗИЦИИ(справочно): 1 Индекс изменения сметной стоимости к ФЕР-2001 по Иркутской области по объекту строительства "Объекты здравоохранения. Поликлиники" - Минстрой России, пис.№ 27603-ИФ/09 от 02.07.2021 г. ОЗП=35,73; ЭМ=12,92; ЗПМ=35,73; МАТ=6,28 НР (10427,96 руб.): 123% от ФОТ (8478,02 руб.) СП (6358,52 руб.): 75% от ФОТ (8478,02 руб.) | 100 м2 | 0.48 | 684.54 | 346.32 | 220.75 | 148.02 |  | 328.58 | 166.23 | 105.96 | 71.05 | 36 | 17.28
|  | Затраты труда рабочих (ср 4) | чел.-ч | 36 17,28 | 9.62 | 9.62 |  |  |  | 166.23 | 166.23
|  | Затраты труда машинистов | чел.-ч | 12,76 6,12
| 1. 91.21.22-161 | Комплексы вакуумные для вирибровакуумной обработки бетона при устройстве полов | маш.час | 12,76 6,12 | 17.3 |  | 17.3 | 11.6 |  | 105.88 |  | 105.88 | 70.99
| 2. 01.7.03.01-0001 | Вода | м3 | 0,5 0,24 | 2.44 |  |  |  |  | 0.59
Н | 3. 04.1.02.05 | Смеси бетонные тяжелого бетона | м3 | 20,4 9,792
| 4. 11.1.03.06-0072 | Доска обрезная, хвойных пород, ширина 75-150 мм, толщина 25 мм, длина 2-3,75 м, сорт IV | м3 | 0,15 0,072 | 775 |  |  |  |  | 55.8
4 | ФССЦ-04.1.02.05-0007 Приказ Минстроя России от 26.12.2019 №876/пр | Смеси бетонные тяжелого бетона (БСТ), класс В20 (М250) ИНДЕКС К ПОЗИЦИИ(справочно): 1 Индекс изменения сметной стоимости к ФЕР-2001 по Иркутской области по объекту строительства "Объекты здравоохранения. Поликлиники" - Минстрой России, пис.№ 27603-ИФ/09 от 02.07.2021 г. ОЗП=35,73; ЭМ=12,92; ЗПМ=35,73; МАТ=6,28 | м3 | 9.792 | 665 |  |  |  |  | 6511.68
Итого прямые затраты по смете в базисных ценах | [9 empty] | 8984.85 | 177.07 | 128.16 | 74.06 |  | 18.45
Итого прямые затраты по смете с учетом индексов, в текущих ценах (Индекс изменения сметной стоимости к ФЕР-2001 по Иркутской области по объекту строительства "Объекты здравоохранения. Поликлиники" - Минстрой России, пис.№ 27603-ИФ/09 от 02.07.2021 г. ОЗП=35,73; ЭМ=12,92; ЗПМ=35,73; МАТ=6,28) | [9 empty] | 62490.54 | 6326.71 | 1655.82 | 2646.17 |  | 18.45
Накладные расходы | [9 empty] | 10997.05
Сметная прибыль | [9 empty] | 6779.15
Итоги по смете:
Аэродромы | [9 empty] | 14924.38 |  |  |  |  | 1.17
Полы | [9 empty] | 24449.01 |  |  |  |  | 17.28
Бетонные и железобетонные монолитные конструкции в промышленном строительстве | [9 empty] | 40893.35
Итого | [9 empty] | 80266.74 |  |  |  |  | 18.45
В том числе:
Материалы | [9 empty] | 54508.01
Машины и механизмы | [9 empty] | 1655.82
ФОТ | [9 empty] | 8972.88
Накладные расходы | [9 empty] | 10997.05
Сметная прибыль | [9 empty] | 6779.15
Непредвиденные затраты 1% | [9 empty] | 802.67
Итого с непредвиденными | [9 empty] | 81069.41
НДС 20% | [9 empty] | 16213.88
ВСЕГО по смете | [9 empty] | 97283.29 |  |  |  |  | 18.45