## Ресурсная смета 14 граф
Приложение № 4
к Извещению о проведении закупки
на оказание услуг по прочистке вентиляционных каналов системы естественной вентиляции от пылевых отложений
и проведению аэродинамических испытаний, замеров кратности воздухообмена
путем запроса котировок в электронной форме
№ 175-21
СОГЛАСОВАНО: | [9 empty] | УТВЕРЖДАЮ:
______________ | [9 empty] | _______________
" _____ " ________________ 2021 г. | [9 empty] | "______ " _______________2021 г.
г.Иркутск, Ярославского 300. Городская Клиническая Больница №8.
(наименование стройки)
ЛОКАЛЬНЫЙ РЕСУРСНЫЙ СМЕТНЫЙ РАСЧЕТ № 1
(локальная смета)
|  | на | Очистка пылевых отложений в системе вентиляционных шахт. Ярославского 300(стационар)
(наименование работ и затрат, наименование объекта)
Основание:
|  | Сметная стоимость _______________________________________________________________________________________________ |  |  | ___________________________330,521 |  | тыс. руб.
|  | строительных работ _______________________________________________________________________________________________ |  |  | _______________________________________________________________________________________________240,770 |  | тыс. руб.
|  | прочих _______________________________________________________________________________________________ |  |  | _______________________________________________________________________________________________34,664 |  | тыс. руб.
|  | Средства на оплату труда _______________________________________________________________________________________________ |  |  | ___________________________151,602 |  | тыс. руб.
|  | Сметная трудоемкость _______________________________________________________________________________________________ |  |  | _______________________________________________________________________________________________2065,51 |  | чел.час
Составлен(а) в текущих (прогнозных) ценах по состоянию на ______________
№ пп | Обоснование | Наименование | Ед. изм. | Кол. |  | Сметная стоимость в текущих (прогнозных) ценах, руб. | [5 empty] | Т/з осн. раб. | Т/з мех.
|  |  |  | на ед. | всего | на ед. | общая | В том числе
[8 empty] | Осн.З/п | Эк.Маш. | З/пМех | Мат
1 | 2 | 3 | 4 | 5 | 6 | 7 | 8 | 9 | 10 | 11 | 12 | 13 | 14
Раздел 1.
1 | ГЭСНр65-35-1 | Прочистка вентиляционных каналов | 100 м канала |  | 9.6 | 3125.27 | 30003 | 29982 | 21 | 25 |  | 179.52 | 0.1
|  | Затраты труда рабочих (ср 3) | чел.час | 18.7 | 179.52 | 167.01 | 29981.64 | 29981.64
| 1. 030954 | Подъемники грузоподъемностью до 500 кг одномачтовые, высота подъема 45 м | маш.час | 0.01 | 0.1 | 217.57 | 21.76 |  | 21.76 | 25.88
2 | ГЭСН13-06-004-01 | Обеспыливание поверхности | 1 м2 обеспыливаемой поверхности |  | 1778.88 | 24.99 | 44454 | 40381 | 4073 |  |  | 177.89
|  | Затраты труда рабочих (ср 3) | чел.час | 0.1 | 177.89 | 227.01 | 40382.81 | 40382.81
| 1. 331305 | Пылесосы промышленные | маш.час | 0.1 | 177.89 | 22.87 | 4068.34 |  | 4068.34
3 | ГЭСНп03-02-020-01 | Сеть систем вентиляции и кондиционирования воздуха при количестве сечений: до 5 | сеть |  | 76 | 137.7 | 10465 | 10465 |  |  |  | 744.19
|  | Ведущий инженер | чел.-ч | 0.976 | 74.18 | 15.93 | 1181.69 | 1181.69
|  | Инженер I категории | чел.-ч | 2.448 | 186.05 | 15.49 | 2881.91 | 2881.91
|  | Инженер II категории | чел.-ч | 2.448 | 186.05 | 14.09 | 2621.44 | 2621.44
|  | Техник I категории | чел.-ч | 3.92 | 297.92 | 12.69 | 3780.6 | 3780.6
Итого по разделу 1 | [6 empty] | 275434 |  |  |  |  | 2065.51 | 0.19
ИТОГИ ПО СМЕТЕ:
Итого прямые затраты по смете в текущих ценах | [6 empty] | 84922 | 80828 | 4094 | 25 |  | 1101.6 | 0.1
Итого прямые затраты по смете с учетом коэффициентов к итогам | [6 empty] | 159232 | 151554 | 7678 | 48 |  | 2065.51 | 0.19
Накладные расходы | [6 empty] | 68221
Сметная прибыль | [6 empty] | 47981
Итоги по смете:
Итого Строительные работы | [6 empty] | 240770 |  |  |  |  | 670.15 | 0.19
Итого Прочие затраты | [6 empty] | 34664 |  |  |  |  | 1395.36
Итого | [6 empty] | 275434 |  |  |  |  | 2065.51 | 0.19
В том числе:
Машины и механизмы | [6 empty] | 7678
ФОТ | [6 empty] | 151602
Накладные расходы | [6 empty] | 68221
Сметная прибыль | [6 empty] | 47981
НДС 20% | [6 empty] | 55086.8
ВСЕГО по смете | [6 empty] | 330520.8 |  |  |  |  | 2065.51 | 0.19
Составил: ___________________________
(должность, подпись, расшифровка)