## ЛСР 17 граф с оборудованием
Приложение № 4
к Извещению о проведении закупки
на выполнение работ по текущему ремонту здания ОГАУЗ "ИГКБ № 8", расположенного по адресу: г. Иркутск, ул. Партизанская, 74Ж (окраска фасадов здания)
путем запроса котировок в электронной форме,
участниками которого могут являться только субъекты малого и среднего предпринимательства
№ 151-21
СОГЛАСОВАНО: | [11 empty] | УТВЕРЖДАЮ:
Главный врач
ОГАУЗ "ИГКБ №8"
_________________ | [11 empty] | _________________
" _____ " ________________ 2021 г. | [11 empty] | "______ " _______________2021 г.
ОГАУЗ "ИГКБ №8"
(наименование стройки)
ЛОКАЛЬНЫЙ СМЕТНЫЙ РАСЧЕТ №
(локальная смета)
|  | на | текущий ремонт здания ОГАУЗ "ИГКБ №8", расположенного по адресу: г. Иркутск, ул. Партизанская,74Ж (окраска фасадов здания)
(наименование работ и затрат, наименование объекта)
Основание:
|  |  | Сметная стоимость строительных работ _______________________________________________________________________________________________ | [5 empty] | ___________________________90,773 |  | тыс. руб.
|  |  | Средства на оплату труда _______________________________________________________________________________________________ | [5 empty] | ___________________________0,840 |  | тыс. руб.
|  |  | Сметная трудоемкость _______________________________________________________________________________________________ | [5 empty] | _______________________________________________________________________________________________93,09 |  | чел.час
Составлен(а) в текущих (прогнозных) ценах по состоянию на 1 квартал 2021 г.
№ пп | Обосно- вание | Наименование | Ед. изм. | Кол. на ед./ всего | Стоимость единицы, руб. |  |  |  | Общая стоимость, руб. |  |  |  |  | Т/з осн. раб.на ед. | Т/з осн. раб. Всего | Общая масса обору-дования, т
[5 empty] | Всего | В том числе |  |  | Обору- дование | Всего | В том числе
[6 empty] | Осн.З/п | Эк.Маш | З/пМех |  |  | Осн.З/п | Эк.Маш | З/пМех
1 | 2 | 3 | 4 | 5 | 6 | 7 | 8 | 9 | 10 | 11 | 12 | 13 | 14 | 15 | 16 | 17
Раздел 1. Фасад здания
1 | ФЕР15-04-027-05 Приказ Минстроя России от 26.12.2019 №876/пр прим. | Третья шпатлевка при высококачественной окраске по штукатурке и сборным конструкциям: фасадов, подготовленных под окраску 564,83 = 508,48 + 0,029 x (4 841,85 - 2 898,50) ИНДЕКС К ПОЗИЦИИ(справочно): 1 Индекс изменения сметной стоимости к ФЕР-2001 по Иркутской области по объекту строительства "Объекты здравоохранения. Больницы" - Минстрой России, пис.№ 8282-ИФ/09 от 04.03.2021 г. СМР=10,59 НР (50,4 руб.): 105% от ФОТ (48 руб.) СП (26,4 руб.): 55% от ФОТ (48 руб.) | 100 м2 | 0.4608 | 564.83 | 103.66 | 2.28 | 0.49 |  | 260.27 | 47.77 | 1.05 | 0.23 | 10.9 | 5.02
|  | Затраты труда рабочих (ср 3,9) | чел.-ч | 10,9 5,02 | 9.51 | 9.51 |  |  |  | 47.74 | 47.74
|  | Затраты труда машинистов | чел.-ч | 0,04 0,02
| 1. 91.06.06-048 | Подъемники одномачтовые, грузоподъемность до 500 кг, высота подъема 45 м | маш.час | 0,01 | 31.26 |  | 31.26 | 13.5
| 2. 91.14.02-001 | Автомобили бортовые, грузоподъемность до 5 т | маш.час | 0,03 0,01 | 65.71 |  | 65.71 | 11.6 |  | 0.66 |  | 0.66 | 0.12
| 3. 01.7.17.11-0011 | Шкурка шлифовальная двухслойная с зернистостью 40-25 | м2 | 4,4 2,02752 | 72.32 |  |  |  |  | 146.63
| 4. 01.7.20.08-0051 | Ветошь | кг | 0,15 0,06912 | 1.82 |  |  |  |  | 0.13
З | 5. ФССЦ-14.5.11.02-0105 | Шпатлевка водостойкая фасадная | т | 0,029 0,0133632 | 4841.85 |  |  |  |  | 64.7
2 | ФЕР15-04-019-05 Приказ Минстроя России от 26.12.2019 №876/пр | Окраска фасадов: с лесов вручную с подготовкой поверхности 1 478,43 = 239,33 + 0,038 x 27 390,91 + 0,013 x 15 250,00 + 0,0175 x (4 841,85 - 4 841,85) (за 2 раза ПЗ=2 (ОЗП=2; ЭМ=2 к расх.; ЗПМ=2; МАТ=2 к расх.; ТЗ=2; ТЗМ=2)) ИНДЕКС К ПОЗИЦИИ(справочно): 1 Индекс изменения сметной стоимости к ФЕР-2001 по Иркутской области по объекту строительства "Объекты здравоохранения. Больницы" - Минстрой России, пис.№ 8282-ИФ/09 от 04.03.2021 г. СМР=10,59 НР (416,52 руб.): 105% от ФОТ (396,69 руб.) СП (218,18 руб.): 55% от ФОТ (396,69 руб.) | 100 м2 | 1.536 | 2956.86 | 256.4 | 10.82 | 1.86 |  | 4541.74 | 393.83 | 16.62 | 2.86 | 27.6 | 42.39
|  | Затраты труда рабочих (ср 3,7) | чел.-ч | 27,6 42,39 | 9.29 | 9.29 |  |  |  | 393.8 | 393.8
|  | Затраты труда машинистов | чел.-ч | 0,16 0,25
| 1. 91.06.03-060 | Лебедки электрические тяговым усилием до 5,79 кН (0,59 т) | маш.час | 0,18 0,28 | 1.7 |  | 1.7 |  |  | 0.48 |  | 0.48
| 2. 91.14.02-001 | Автомобили бортовые, грузоподъемность до 5 т | маш.час | 0,16 0,25 | 65.71 |  | 65.71 | 11.6 |  | 16.43 |  | 16.43 | 2.9
| 3. 01.7.17.11-0011 | Шкурка шлифовальная двухслойная с зернистостью 40-25 | м2 | 0,58 0,89088 | 72.32 |  |  |  |  | 64.43
| 4. 01.7.20.08-0051 | Ветошь | кг | 0,02 0,03072 | 1.82 |  |  |  |  | 0.06
Н, З | 5. ФССЦ-14.3.02.01-0313 | Краска фасадная | т | 0,076 0,116736 | 27390.91 |  |  |  |  | 3197.51
Н, З | 7. ФССЦ-14.4.01.02-0113 | Грунтовка акриловая, антисептическая, глубокого проникновения | т | 0,026 0,039936 | 15250 15,25*1000 |  |  |  |  | 609.02
З | 9. 14.5.11.02-0105 | Шпатлевка водостойкая фасадная | т | 0,035 0,05376 | 4841.85 |  |  |  |  | 260.3
3 | ФЕР08-07-001-02 Приказ Минстроя России от 26.12.2019 №876/пр | Установка и разборка наружных инвентарных лесов высотой до 16 м: трубчатых для прочих отделочных работ ИНДЕКС К ПОЗИЦИИ(справочно): 1 Индекс изменения сметной стоимости к ФЕР-2001 по Иркутской области по объекту строительства "Объекты здравоохранения. Больницы" - Минстрой России, пис.№ 8282-ИФ/09 от 04.03.2021 г. СМР=10,59 НР (482,49 руб.): 122% от ФОТ (395,48 руб.) СП (316,38 руб.): 80% от ФОТ (395,48 руб.) | 100 м2 | 1.05 | 723.66 | 375.84 | 4.6 | 0.81 |  | 759.84 | 394.63 | 4.83 | 0.85 | 43.5 | 45.68
|  | Затраты труда рабочих (ср 3,1) | чел.-ч | 43,5 45,68 | 8.64 | 8.64 |  |  |  | 394.68 | 394.68
|  | Затраты труда машинистов | чел.-ч | 0,07 0,07
| 1. 91.14.02-001 | Автомобили бортовые, грузоподъемность до 5 т | маш.час | 0,07 0,07 | 65.71 |  | 65.71 | 11.6 |  | 4.6 |  | 4.6 | 0.81
| 2. 01.7.16.02-0001 | Детали деревянные лесов из пиломатериалов хвойных пород | м3 | 0,009 0,00945 | 1100 |  |  |  |  | 10.4
| 3. 01.7.16.02-0003 | Детали стальных трубчатых лесов, укомплектованные пробками, крючками и хомутами, окрашенные | т | 0,035 0,03675 | 6102 |  |  |  |  | 224.25
| 4. 11.2.13.06-0011 | Щиты настила, все толщины | м2 | 3,4 3,57 | 35.22 |  |  |  |  | 125.74
Итого прямые затраты по смете в базисных ценах | [9 empty] | 5561.85 | 836.23 | 22.5 | 3.94 |  | 93.09
Накладные расходы | [9 empty] | 949.41
Сметная прибыль | [9 empty] | 560.96
Итоги по смете:
Отделочные работы | [9 empty] | 5513.51 |  |  |  |  | 47.41
Конструкции из кирпича и блоков | [9 empty] | 1558.71 |  |  |  |  | 45.68
Итого | [9 empty] | 7072.22 |  |  |  |  | 93.09
Всего с учетом "Индекс изменения сметной стоимости к ФЕР-2001 по Иркутской области по объекту строительства "Объекты здравоохранения. Больницы" - Минстрой России, пис.№ 8282-ИФ/09 от 04.03.2021 г. СМР=10,59" | [9 empty] | 74894.81 |  |  |  |  | 93.09
Справочно, в базисных ценах:
Материалы | [9 empty] | 4703.12
Машины и механизмы | [9 empty] | 22.5
ФОТ | [9 empty] | 840.17
Накладные расходы | [9 empty] | 949.41
Сметная прибыль | [9 empty] | 560.96
Непредвиденные затраты 1% | [9 empty] | 748.95
Итого с непредвиденными | [9 empty] | 75643.76
НДС 20% | [9 empty] | 15128.75
ВСЕГО по смете | [9 empty] | 90772.51 |  |  |  |  | 93.09