## Ресурсная смета 14 граф
Приложение № 4
к Извещению о проведении закупки
на оказание услуг по проведению замеров сопротивления изоляции,
измерения заземления системы электроснабжения и замены выключателей автоматических
путем запроса котировок в электронной форме
№ 227-21н
СОГЛАСОВАНО: | [9 empty] | УТВЕРЖДАЮ:
_______________
" _____ " ________________ 2021 г. | [9 empty] | "______ " _______________2021 г.
ОГАУЗ ИГКБ №8
(наименование стройки)
ЛОКАЛЬНЫЙ РЕСУРСНЫЙ СМЕТНЫЙ РАСЧЕТ №
(локальная смета)
| на | проведение замеров сопротивления изоляции, измерения заземления системы электроснабжения и замены автоматических выключателей
(наименование работ и затрат, наименование объекта)
Основание:
|  | Сметная стоимость _______________________________________________________________________________________________ |  |  | ___________________________349,402 |  | тыс. руб.
|  | монтажных работ _______________________________________________________________________________________________ |  |  | _______________________________________________________________________________________________67,265 |  | тыс. руб.
|  | прочих _______________________________________________________________________________________________ |  |  | _______________________________________________________________________________________________282,136 |  | тыс. руб.
|  | Средства на оплату труда _______________________________________________________________________________________________ |  |  | ___________________________173,562 |  | тыс. руб.
|  | Сметная трудоемкость _______________________________________________________________________________________________ |  |  | _______________________________________________________________________________________________765,05 |  | чел.час
Составлен(а) в текущих (прогнозных) ценах по состоянию на ______________
№ пп | Обоснование | Наименование | Ед. изм. | Кол. |  | Сметная стоимость в текущих (прогнозных) ценах, руб. | [5 empty] | Т/з осн. раб. | Т/з мех.
|  |  |  | на ед. | всего | на ед. | общая | В том числе
[8 empty] | Осн.З/п | Эк.Маш. | З/пМех | Мат
1 | 2 | 3 | 4 | 5 | 6 | 7 | 8 | 9 | 10 | 11 | 12 | 13 | 14
Раздел 1.
1 | ГЭСНп01-11-028-01 | Измерение сопротивления изоляции мегаомметром: кабельных и других линий напряжением до 1 кВ, предназначенных для передачи электроэнергии к распределительным устройствам, щитам, шкафам, коммутационным аппаратам и электропотребителям | 1линия |  | 1682 | 89.58 | 150673.56 | 150673.56 |  |  |  | 672.8
|  | Инженер по наладке и испытаниям, категория III | чел.час | 0.2 | 336.4 | 223.95 | 75336.78 | 75336.78
|  | Электромонтажник-наладчик, разряд 6 (ср 6) | чел.час | 0.2 | 336.4 | 223.95 | 75336.78 | 75336.78
2 | ФЕРр67-4-1 прим. Приказ Минстроя России от 26.12.2019 №876/пр | Демонтаж: автоматических выключателей | 100 шт |  | 0.57 | [6 empty] | 3.33
|  | Затраты труда рабочих (ср 2) | чел.-ч | 5.84 | 3.33
3 | ФЕРм08-03-526-01 Приказ Минстроя России от 26.12.2019 №876/пр | Автомат одно-, двух-, трехполюсный, устанавливаемый на конструкции: на стене или колонне, на ток до 25 А | шт |  | 38 | 467.31 | 17757.78 | 13107.34 | 129.2 |  | 4521.24 | 50.92
|  | Затраты труда рабочих (ср 3,9) | чел.-ч | 1.34 | 50.92 | 257.41 | 13107.32 | 13107.32
| 1. 91.17.04-233 | Установки для сварки ручной дуговой (постоянного тока) | маш.час | 0.108 | 4.1 | 31.47 | 129.03 |  | 129.03
| 2. 01.7.06.05-0041 | Лента изоляционная прорезиненная односторонняя, ширина 20 мм, толщина 0,25-0,35 мм | кг | 0.012 | 0.456 | 120.66 | 55.02 |  |  |  | 55.02
| 3. 01.7.11.07-0034 | Электроды сварочные Э42А, диаметр 4 мм | кг | 0.07 | 2.66 | 70.11 | 186.49 |  |  |  | 186.49
| 4. 01.7.15.03-0042 | Болты с гайками и шайбами строительные | кг | 0.049 | 1.862 | 106.92 | 199.09 |  |  |  | 199.09
| 5. 01.7.15.07-0014 | Дюбели распорные полипропиленовые | 100 шт | 0.014 | 0.532 | 141.47 | 75.26 |  |  |  | 75.26
| 6. 14.4.02.09-0001 | Краска | кг | 0.036 | 1.368 | 88.23 | 120.7 |  |  |  | 120.7
| 7. 14.4.03.17-0011 | Лак электроизоляционный 318 | кг | 0.006 | 0.228 | 215.65 | 49.17 |  |  |  | 49.17
| 8. 20.1.02.23-0082 | Перемычки гибкие, тип ПГС-50 | 10 шт | 0.1 | 3.8 | 1009.32 | 3835.42 |  |  |  | 3835.42
| 9. 999-9950 | Вспомогательные ненормируемые ресурсы (2% от Оплаты труда рабочих) | руб | 0.25 | 9.5
4 | ФССЦ-62.1.01.09-0074 Приказ Минстроя России от 26.12.2019 №876/пр | Выключатели автоматические: 1Р 16А, характеристика В | шт |  | 19
5 | ФССЦ-62.1.01.09-0083 Приказ Минстроя России от 26.12.2019 №876/пр | Выключатели автоматические: 1Р 25А, характеристика В | шт |  | 19
6 | ФЕРм08-03-526-02 Приказ Минстроя России от 26.12.2019 №876/пр | Автомат одно-, двух-, трехполюсный, устанавливаемый на конструкции: на стене или колонне, на ток до 100 А | шт |  | 19 | 678.18 | 12885.42 | 9781.58 | 64.6 |  | 3039.24 | 38 | 0.38
|  | Затраты труда рабочих (ср 3,9) | чел.-ч | 2 | 38 | 257.41 | 9781.58 | 9781.58
|  | Затраты труда машинистов | чел.-ч | 0.02 | 0.38
| 1. 91.05.05-015 | Краны на автомобильном ходу, грузоподъемность 16 т | маш.час | 0.01 | 0.19
| 2. 91.14.02-001 | Автомобили бортовые, грузоподъемность до 5 т | маш.час | 0.01 | 0.19
| 3. 91.17.04-233 | Установки для сварки ручной дуговой (постоянного тока) | маш.час | 0.108 | 2.05 | 31.47 | 64.51 |  | 64.51
| 4. 91.21.16-012 | Прессы гидравлические с электроприводом | маш.час | 0.175 | 3.33
| 5. 01.7.06.05-0041 | Лента изоляционная прорезиненная односторонняя, ширина 20 мм, толщина 0,25-0,35 мм | кг | 0.036 | 0.684 | 120.66 | 82.53 |  |  |  | 82.53
| 6. 01.7.11.07-0034 | Электроды сварочные Э42А, диаметр 4 мм | кг | 0.07 | 1.33 | 70.11 | 93.25 |  |  |  | 93.25
| 7. 01.7.15.03-0042 | Болты с гайками и шайбами строительные | кг | 0.38 | 7.22 | 106.92 | 771.96 |  |  |  | 771.96
| 8. 01.7.15.07-0014 | Дюбели распорные полипропиленовые | 100 шт | 0.014 | 0.266 | 141.47 | 37.63 |  |  |  | 37.63
| 9. 14.4.02.09-0001 | Краска | кг | 0.047 | 0.893 | 88.23 | 78.79 |  |  |  | 78.79
| 10. 14.4.03.17-0011 | Лак электроизоляционный 318 | кг | 0.014 | 0.266 | 215.65 | 57.36 |  |  |  | 57.36
| 11. 20.1.02.23-0082 | Перемычки гибкие, тип ПГС-50 | 10 шт | 0.1 | 1.9 | 1009.32 | 1917.71 |  |  |  | 1917.71
| 12. 999-9950 | Вспомогательные ненормируемые ресурсы (2% от Оплаты труда рабочих) | руб | 0.38 | 7.22
7 | ФССЦ-62.1.01.09-0036 Приказ Минстроя России от 26.12.2019 №876/пр | Выключатели автоматические: 3Р 63А, характеристика В | шт |  | 19
Итого прямые затраты по разделу в текущих ценах | [6 empty] | 181316.76 | 173562.48 | 193.8 |  | 7560.48 | 765.05 | 0.38
Накладные расходы | [6 empty] | 104991.61
Сметная прибыль | [6 empty] | 63093.34
Итого по разделу 1 | [6 empty] | 349401.71 |  |  |  |  | 765.05 | 0.38
ИТОГИ ПО СМЕТЕ:
Итого прямые затраты по смете в текущих ценах | [6 empty] | 181316.76 | 173562.48 | 193.8 |  | 7560.48 | 765.05 | 0.38
Накладные расходы | [6 empty] | 104991.61
Сметная прибыль | [6 empty] | 63093.34
ВСЕГО по смете | [6 empty] | 349401.71 |  |  |  |  | 765.05 | 0.38