## ЛСР 13 граф
Приложение № 4
к Извещению о проведении закупки
на выполнение работ по устройству резинового пола
в поликлинике ОГАУЗ «ИГКБ №8» по адресу: г. Иркутск, ул. Баумана 214а. (пандус при входе) путем запроса котировок в электронной форме,
участниками которого могут являться только субъекты малого и среднего предпринимательства
№ 172-22
СОГЛАСОВАНО: | [8 empty] | УТВЕРЖДАЮ:
Главный врач
ОГАУЗ "ИГКБ № 8"
________________ | [8 empty] | ________________ |  | Есева Ж.В.
" _____ " ________________ 2022 г. | [8 empty] | "______ " _______________2022 г.
ОГАУЗ "ИГКБ № 8"
(наименование стройки)
ЛОКАЛЬНЫЙ СМЕТНЫЙ РАСЧЕТ №
(локальная смета)
на Устройство резинового пола в поликлинике ОГАУЗ "ИГКБ № 8", расположенном по адресу: г. Иркутск, ул. Баумана,214а (пандус при входе)
(наименование работ и затрат, наименование объекта)
Основание:
|  | Сметная стоимость строительных работ _______________________________________________________________________________________________ |  | ___________________________53,405 |  | тыс. руб.
|  | Средства на оплату труда _______________________________________________________________________________________________ |  | ___________________________2,306 |  | тыс. руб.
|  | Сметная трудоемкость _______________________________________________________________________________________________ |  | _______________________________________________________________________________________________6,47 |  | чел.час
Составлен(а) в текущих (прогнозных) ценах по состоянию на 2 квартал 2022 г.
№ пп | Обоснование | Наименование | Ед. изм. | Кол. | Стоимость единицы, руб. |  |  |  | Общая стоимость, руб.
[5 empty] | Всего | В том числе |  |  | Всего | В том числе
[6 empty] | Осн.З/п | Эк.Маш. | З/пМех |  | Осн.З/п | Эк.Маш. | З/пМех
1 | 2 | 3 | 4 | 5 | 6 | 7 | 8 | 9 | 10 | 11 | 12 | 13
Раздел 1.
Пандус при входе (Баумана,214а)
1 | ФЕР27-07-010-02 Приказ Минстроя России от 30.03.2020 №172/пр прим. | Устройство покрытий из плиток на основе резиновой крошки: методом напыления ИНДЕКС К ПОЗИЦИИ(справочно): 1 Индекс изменения сметной стоимости к ФЕР-2001 по Иркутской области по объекту строительства "Объекты здравоохранения. Поликлиники" - Минстрой России, пис.№ 24922-ИФ/09 от 02.06.2022 г. ОЗП=39,58; ЭМ=16,3; ЗПМ=39,58; МАТ=8,02 НР (1637,08 руб.): 113%*0.9 от ФОТ (1609,71 руб.) СП (1053,56 руб.): 77%*0.85 от ФОТ (1609,71 руб.) | 100 м2 | 0.2 | 230.95 | 197.44 | 33.51 | 5.92 | 46.19 | 39.49 | 6.7 | 1.18
2 | ФССЦ-01.7.19.18-0005 Приказ Минстроя России от 30.03.2020 №172/пр | Покрытие из резиновой крошки цветные в один цвет, толщина от 10 до 30 мм ИНДЕКС К ПОЗИЦИИ(справочно): 1 Индекс изменения сметной стоимости к ФЕР-2001 по Иркутской области по объекту строительства "Объекты здравоохранения. Поликлиники" - Минстрой России, пис.№ 24922-ИФ/09 от 02.06.2022 г. ОЗП=39,58; ЭМ=16,3; ЗПМ=39,58; МАТ=8,02 | м2 | 20.3 | 230.46 |  |  |  | 4678.34
3 | ТЦ_102_38_3819019994_16.08.2022_01 | Грязезащитный профиль 10мм (2,50 м) МАТ=400/8,02 | п.м. | 2.5 | 49,88 400/8,02 |  |  |  | 124.7
4 | ФЕР06-03-002-01 Приказ Минстроя России от 26.12.2019 №876/пр | Устройство подливки толщиной 20 мм (подливка пандуса) ИНДЕКС К ПОЗИЦИИ(справочно): 1 Индекс изменения сметной стоимости к ФЕР-2001 по Иркутской области по объекту строительства "Объекты здравоохранения. Поликлиники" - Минстрой России, пис.№ 24922-ИФ/09 от 02.06.2022 г. ОЗП=39,58; ЭМ=16,3; ЗПМ=39,58; МАТ=8,02 НР (343,72 руб.): 102%*0.9 от ФОТ (374,42 руб.) СП (184,59 руб.): 58%*0.85 от ФОТ (374,42 руб.) | 100 м2 | 0.025 | 566.68 | 376.74 | 13.74 | 1.66 | 14.17 | 9.42 | 0.34 | 0.04
5 | ФССЦ-04.1.02.05-0010 Приказ Минстроя России от 26.12.2019 №876/пр | Смеси бетонные, класс В27,5 (М350) ИНДЕКС К ПОЗИЦИИ(справочно): 1 Индекс изменения сметной стоимости к ФЕР-2001 по Иркутской области по объекту строительства "Объекты здравоохранения. Поликлиники" - Минстрой России, пис.№ 24922-ИФ/09 от 02.06.2022 г. ОЗП=39,58; ЭМ=16,3; ЗПМ=39,58; МАТ=8,02 | м3 | 0.051 | 730 |  |  |  | 37.23
6 | ФЕР06-03-002-02 Приказ Минстроя России от 26.12.2019 №876/пр | На каждые 10 мм изменения толщины добавлять или исключать к расценке 06-03-002-01 (толщина 5 см ПЗ=3 (ОЗП=3; ЭМ=3 к расх.; ЗПМ=3; МАТ=3 к расх.; ТЗ=3; ТЗМ=3)) ИНДЕКС К ПОЗИЦИИ(справочно): 1 Индекс изменения сметной стоимости к ФЕР-2001 по Иркутской области по объекту строительства "Объекты здравоохранения. Поликлиники" - Минстрой России, пис.№ 24922-ИФ/09 от 02.06.2022 г. ОЗП=39,58; ЭМ=16,3; ЗПМ=39,58; МАТ=8,02 НР (295,39 руб.): 102%*0.9 от ФОТ (321,78 руб.) СП (158,64 руб.): 58%*0.85 от ФОТ (321,78 руб.) | 100 м2 | 0.025 | 475.38 | 322.92 | 18.84 | 2.31 | 11.88 | 8.07 | 0.47 | 0.06
7 | ФССЦ-04.1.02.05-0010 Приказ Минстроя России от 26.12.2019 №876/пр | Смеси бетонные, класс В27,5 (М350) ИНДЕКС К ПОЗИЦИИ(справочно): 1 Индекс изменения сметной стоимости к ФЕР-2001 по Иркутской области по объекту строительства "Объекты здравоохранения. Поликлиники" - Минстрой России, пис.№ 24922-ИФ/09 от 02.06.2022 г. ОЗП=39,58; ЭМ=16,3; ЗПМ=39,58; МАТ=8,02 | м3 | 0.0765 | 730 |  |  |  | 55.85
Итого прямые затраты по смете с учетом индексов, в текущих ценах (Индекс изменения сметной стоимости к ФЕР-2001 по Иркутской области по объекту строительства "Объекты здравоохранения. Поликлиники" - Минстрой России, пис.№ 24922-ИФ/09 от 02.06.2022 г. ОЗП=39,58; ЭМ=16,3; ЗПМ=39,58; МАТ=8,02) | [8 empty] | 40831.32 | 2255.26 | 122.41 | 50.66
Накладные расходы | [8 empty] | 2276.2
Сметная прибыль | [8 empty] | 1396.79
Итоги по смете:
Итого по позициям, введенным в базисных ценах | [8 empty] | 44379.61
Итого по позициям, введенным в текущих ценах | [8 empty] | 124.7
Итого | [8 empty] | 44504.31
В том числе:
Материалы | [8 empty] | 38453.65
Машины и механизмы | [8 empty] | 122.41
ФОТ | [8 empty] | 2305.92
Накладные расходы | [8 empty] | 2276.2
Сметная прибыль | [8 empty] | 1396.79
НДС 20% | [8 empty] | 8900.86
ВСЕГО по смете | [8 empty] | 53405.17