## Каб. 309-310 (Баумана,214а) - Л
Приложение № 4
к Извещению о проведении закупки
на Выполнение работ по текущему ремонту поликлиники ОГАУЗ «ИГКБ № 8», расположенной по адресу: г. Иркутск, ул. Баумана, 214а (каб. 309-310)
путем запроса котировок в электронной форме, участниками которого могут являться только субъекты малого и среднего предпринимательства
№ 109-24
УТВЕРЖДАЮ:
Главный врач
ОГАУЗ "ИГКБ № 8"
Ж.В.Есева
"_____" ________________ 2024 года
ЛОКАЛЬНЫЙ СМЕТНЫЙ РАСЧЕТ (СМЕТА) №
Текущий ремонт поликлиники ОГАУЗ «ИГКБ №8», расположенного по адресу: г. Иркутск, ул. Баумана,214а (каб. 309-310) | [13 empty] | Каб. 309-310 (Баумана,214а)
(наименование конструктивного решения)
Составлен | базисно-индексным | методом
Основание
(проектная и (или) иная техническая документация)
Составлен(а) в текущем (базисном) уровне цен |  |  | 4 квартал 2023 г. | [11 empty] | (01.01.2000)
Сметная стоимость |  | 1186.25 | (58,86) | тыс.руб.
в том числе:
| строительных работ | 896.75 | (41,1) | тыс.руб. |  | Средства на оплату труда рабочих |  |  |  |  | 258.38 | (5,45) | тыс.руб.
| монтажных работ | 82.01 | (7,46) | тыс.руб. |  | Нормативные затраты труда рабочих |  |  |  |  | 627.12 |  | чел.час.
| оборудования | 0 | (0) | тыс.руб. |  | Нормативные затраты труда машинистов |  |  |  |  | 5.46 |  | чел.час.
| прочих затрат | 0 | (0) | тыс.руб. |  | Расчетный измеритель конструктивного решения
№ п/п | Обоснование | Наименование работ и затрат |  |  | Единица измерения | Количество |  |  | Сметная стоимость в базисном уровне цен (в текущем уровне цен (гр. 8) для ресурсов, отсутствующих в СНБ), руб. |  |  | Индексы | Сметная стоимость в текущем уровне цен, руб.
[6 empty] | на единицу | коэффициенты | всего с учетом коэффициентов | на единицу | коэффициенты | всего
1 | 2 | 3 |  |  | 4 | 5 | 6 | 7 | 8 | 9 | 10 | 11 | 12
Раздел 1. Демонтажные работы | [15 empty] | Раздел 1. Демонтажные работы
1 | ФЕРр57-3-2 | Разборка плинтусов: цементных и из керамической плитки |  |  | 4: 100 м; 5: 0.5505; 6: 1; 7: 0.5505 |  |  |  | Разборка плинтусов: цементных и из керамической плитки
| 1 | ОТ |  |  | 8: 111.38; 10: 61.31; 11: 47.38; 12: 2905 |  |  |  |  | ОТ
|  | ЗТ |  |  | 4: чел.-ч; 5: 14.28; 7: 7.8611 | [5 empty] | ЗТ
|  | Итого по расценке |  |  | 8: 111.38; 10: 61.31 | [6 empty] | Итого по расценке
|  | ФОТ |  |  | 10: 61.31; 12: 2905 | [5 empty] | ФОТ
| Приказ № 812/пр от 21.12.2020 Прил. п.91 | НР Полы (ремонтно-строительные) |  |  | 4: %; 5: 89; 7: 89; 10: 54.57; 12: 2585 | [5 empty] | НР Полы (ремонтно-строительные)
| Приказ № 774/пр от 11.12.2020 Прил. п.91 | СП Полы (ремонтно-строительные) |  |  | 4: %; 5: 49; 7: 49; 10: 30.04; 12: 1423 | [5 empty] | СП Полы (ремонтно-строительные)
|  | Всего по позиции |  |  | 10: 145.92 | [7 empty] | Всего по позиции
2 | ФЕРр57-2-3 | Разборка покрытий полов: из керамических плиток |  |  | 4: 100 м2; 5: 0.473; 6: 1; 7: 0.473 |  |  |  | Разборка покрытий полов: из керамических плиток
| 1 | ОТ |  |  | 8: 595.99; 10: 281.9; 11: 47.38; 12: 13356 |  |  |  |  | ОТ
| 2 | ЭМ |  |  | 8: 45.01; 10: 21.29 |  |  |  |  | ЭМ
| 3 | в т.ч. ОТм |  |  | 8: 19.44; 10: 9.2; 11: 47.38; 12: 436 |  |  |  |  | в т.ч. ОТм
|  | ЗТ |  |  | 4: чел.-ч; 5: 69.87; 7: 33.0485 | [5 empty] | ЗТ
|  | ЗТм |  |  | 4: чел.-ч; 5: 1.44; 7: 0.68112 | [5 empty] | ЗТм
|  | Итого по расценке |  |  | 8: 641; 10: 303.19 | [6 empty] | Итого по расценке
|  | ФОТ |  |  | 10: 291.1; 12: 13792 | [5 empty] | ФОТ
| Приказ № 812/пр от 21.12.2020 Прил. п.91 | НР Полы (ремонтно-строительные) |  |  | 4: %; 5: 89; 7: 89; 10: 259.08; 12: 12275 | [5 empty] | НР Полы (ремонтно-строительные)
| Приказ № 774/пр от 11.12.2020 Прил. п.91 | СП Полы (ремонтно-строительные) |  |  | 4: %; 5: 49; 7: 49; 10: 142.64; 12: 6758 | [5 empty] | СП Полы (ремонтно-строительные)
|  | Всего по позиции |  |  | 10: 704.91 | [7 empty] | Всего по позиции
3 | ФЕРр57-2-4 | Разборка покрытий полов: цементных толщиной 60 мм |  |  | 4: 100 м2; 5: 0.473; 6: 1; 7: 0.473 |  |  |  | Разборка покрытий полов: цементных толщиной 60 мм
| 1 | ОТ |  |  | 8: 948.54; 10: 448.66; 11: 47.38; 12: 21258 |  |  |  |  | ОТ
| 2 | ЭМ |  |  | 8: 1052.17; 10: 497.68 |  |  |  |  | ЭМ
| 3 | в т.ч. ОТм |  |  | 8: 24.3; 10: 11.49; 11: 47.38; 12: 544 |  |  |  |  | в т.ч. ОТм
|  | ЗТ |  |  | 4: чел.-ч; 5: 111.2; 7: 52.5976 | [5 empty] | ЗТ
|  | ЗТм |  |  | 4: чел.-ч; 5: 1.8; 7: 0.8514 | [5 empty] | ЗТм
|  | Итого по расценке |  |  | 8: 2000.71; 10: 946.34 | [6 empty] | Итого по расценке
|  | ФОТ |  |  | 10: 460.15; 12: 21802 | [5 empty] | ФОТ
| Приказ № 812/пр от 21.12.2020 Прил. п.91 | НР Полы (ремонтно-строительные) |  |  | 4: %; 5: 89; 7: 89; 10: 409.53; 12: 19404 | [5 empty] | НР Полы (ремонтно-строительные)
| Приказ № 774/пр от 11.12.2020 Прил. п.91 | СП Полы (ремонтно-строительные) |  |  | 4: %; 5: 49; 7: 49; 10: 225.47; 12: 10683 | [5 empty] | СП Полы (ремонтно-строительные)
|  | Всего по позиции |  |  | 10: 1581.34 | [7 empty] | Всего по позиции
4 | ФЕРр57-2-1 | Разборка покрытий полов: из линолеума и релина |  |  | 4: 100 м2; 5: 0.167; 6: 1; 7: 0.167 |  |  |  | Разборка покрытий полов: из линолеума и релина
| 1 | ОТ |  |  | 8: 88.84; 10: 14.84; 11: 47.38; 12: 703 |  |  |  |  | ОТ
| 2 | ЭМ |  |  | 8: 4.06; 10: 0.68 |  |  |  |  | ЭМ
| 3 | в т.ч. ОТм |  |  | 8: 1.76; 10: 0.29; 11: 47.38; 12: 14 |  |  |  |  | в т.ч. ОТм
|  | ЗТ |  |  | 4: чел.-ч; 5: 11.39; 7: 1.9021 | [5 empty] | ЗТ
|  | ЗТм |  |  | 4: чел.-ч; 5: 0.13; 7: 0.02171 | [5 empty] | ЗТм
|  | Итого по расценке |  |  | 8: 92.9; 10: 15.52 | [6 empty] | Итого по расценке
|  | ФОТ |  |  | 10: 15.13; 12: 717 | [5 empty] | ФОТ
| Приказ № 812/пр от 21.12.2020 Прил. п.91 | НР Полы (ремонтно-строительные) |  |  | 4: %; 5: 89; 7: 89; 10: 13.47; 12: 638 | [5 empty] | НР Полы (ремонтно-строительные)
| Приказ № 774/пр от 11.12.2020 Прил. п.91 | СП Полы (ремонтно-строительные) |  |  | 4: %; 5: 49; 7: 49; 10: 7.41; 12: 351 | [5 empty] | СП Полы (ремонтно-строительные)
|  | Всего по позиции |  |  | 10: 36.4 | [7 empty] | Всего по позиции
5 | ФЕРр57-3-1 | Разборка плинтусов: деревянных и из пластмассовых материалов |  |  | 4: 100 м; 5: 0.1728; 6: 1; 7: 0.1728 |  |  |  | Разборка плинтусов: деревянных и из пластмассовых материалов
| 1 | ОТ |  |  | 8: 29.41; 10: 5.08; 11: 47.38; 12: 241 |  |  |  |  | ОТ
|  | ЗТ |  |  | 4: чел.-ч; 5: 3.77; 7: 0.65146 | [5 empty] | ЗТ
|  | Итого по расценке |  |  | 8: 29.41; 10: 5.08 | [6 empty] | Итого по расценке
|  | ФОТ |  |  | 10: 5.08; 12: 241 | [5 empty] | ФОТ
| Приказ № 812/пр от 21.12.2020 Прил. п.91 | НР Полы (ремонтно-строительные) |  |  | 4: %; 5: 89; 7: 89; 10: 4.52; 12: 214 | [5 empty] | НР Полы (ремонтно-строительные)
| Приказ № 774/пр от 11.12.2020 Прил. п.91 | СП Полы (ремонтно-строительные) |  |  | 4: %; 5: 49; 7: 49; 10: 2.49; 12: 118 | [5 empty] | СП Полы (ремонтно-строительные)
|  | Всего по позиции |  |  | 10: 12.09 | [7 empty] | Всего по позиции
|  | Итоги по разделу 1 Демонтажные работы : | [19 empty] | Итоги по разделу 1 Демонтажные работы :
|  | Итого прямые затраты (справочно) |  |  | 10: 1331.44 | [9 empty] | Итого прямые затраты (справочно)
|  | в том числе: | [20 empty] | в том числе:
|  | Оплата труда рабочих |  |  | 10: 811.79 | [9 empty] | Оплата труда рабочих
|  | Эксплуатация машин |  |  | 10: 519.65 | [9 empty] | Эксплуатация машин
|  | в том числе оплата труда машинистов (Отм) |  |  | 10: 20.98 | [9 empty] | в том числе оплата труда машинистов (Отм)
|  | Строительные работы |  |  | 10: 2480.66 | [9 empty] | Строительные работы
|  | в том числе: | [20 empty] | в том числе:
|  | оплата труда |  |  | 10: 811.79 | [9 empty] | оплата труда
|  | эксплуатация машин и механизмов |  |  | 10: 519.65 | [9 empty] | эксплуатация машин и механизмов
|  | в том числе оплата труда машинистов (ОТм) |  |  | 10: 20.98 | [9 empty] | в том числе оплата труда машинистов (ОТм)
|  | накладные расходы |  |  | 10: 741.17 | [9 empty] | накладные расходы
|  | сметная прибыль |  |  | 10: 408.05 | [9 empty] | сметная прибыль
|  | Итого ФОТ (справочно) |  |  | 10: 832.77 | [9 empty] | Итого ФОТ (справочно)
|  | Итого накладные расходы (справочно) |  |  | 10: 741.17 | [9 empty] | Итого накладные расходы (справочно)
|  | Итого сметная прибыль (справочно) |  |  | 10: 408.05 | [9 empty] | Итого сметная прибыль (справочно)
|  | Итого по разделу 1 Демонтажные работы |  |  | 10: 2480.66 | [10 empty] | Итого по разделу 1 Демонтажные работы
Раздел 2. Монтажные работы | [15 empty] | Раздел 2. Монтажные работы
Полы | [24 empty] | Полы
6 | ФЕР11-01-011-01 | Устройство стяжек: цементных толщиной 20 мм |  |  | 4: 100 м2; 5: 0.473; 6: 1; 7: 0.473 |  |  |  | Устройство стяжек: цементных толщиной 20 мм
| 1 | ОТ |  |  | 8: 282.66; 10: 133.7; 11: 47.38; 12: 6335 |  |  |  |  | ОТ
| 2 | ЭМ |  |  | 8: 43.61; 10: 20.63 |  |  |  |  | ЭМ
| 3 | в т.ч. ОТм |  |  | 8: 17.15; 10: 8.11; 11: 47.38; 12: 384 |  |  |  |  | в т.ч. ОТм
| 4 | М |  |  | 8: 8.54; 10: 4.04 |  |  |  |  | М
|  | ЗТ |  |  | 4: чел.-ч; 5: 35.6; 7: 16.8388 | [5 empty] | ЗТ
|  | ЗТм |  |  | 4: чел.-ч; 5: 1.27; 7: 0.60071 | [5 empty] | ЗТм
|  | Итого по расценке |  |  | 8: 334.81; 10: 158.37 | [6 empty] | Итого по расценке
6.1 | ФССЦ-04.3.01.09-0015 | Раствор готовый кладочный, цементный, М150 |  |  | 4: м3; 5: 2.04; 7: 0.96492; 8: 548.3; 10: 529.07 | [12 empty] | Раствор готовый кладочный, цементный, М150
|  | ФОТ |  |  | 10: 141.81; 12: 6719 | [5 empty] | ФОТ
| Приказ № 812/пр от 21.12.2020 Прил. п.11 | НР Полы |  |  | 4: %; 5: 112; 7: 112; 10: 158.83; 12: 7525 | [5 empty] | НР Полы
| Приказ № 774/пр от 11.12.2020 Прил. п.11 | СП Полы |  |  | 4: %; 5: 65; 7: 65; 10: 92.18; 12: 4367 | [5 empty] | СП Полы
|  | Всего по позиции |  |  | 10: 938.45 | [7 empty] | Всего по позиции
7 | ФЕР11-01-011-02 | Выравнивание полов: на каждые 5 мм изменения толщины стяжки добавлять или исключать к расценке 11-01-011-01 |  |  | 4: 100 м2; 5: 0.473; 6: 1; 7: 0.473 |  |  |  | Выравнивание полов: на каждые 5 мм изменения толщины стяжки добавлять или исключать к расценке 11-01-011-01
|  | Толщина стяжки 60 мм ПЗ=8 (ОЗП=8; ЭМ=8 к расх.; ЗПМ=8; МАТ=8 к расх.; ТЗ=8; ТЗМ=8) | [24 empty] | Толщина стяжки 60 мм ПЗ=8 (ОЗП=8; ЭМ=8 к расх.; ЗПМ=8; МАТ=8 к расх.; ТЗ=8; ТЗМ=8)
| 1 | ОТ |  |  | 8: 3.49; 9: 8; 10: 13.21; 11: 47.38; 12: 626 |  |  |  |  | ОТ
| 2 | ЭМ |  |  | 8: 7.56; 9: 8; 10: 28.61 |  |  |  |  | ЭМ
| 3 | в т.ч. ОТм |  |  | 8: 2.84; 9: 8; 10: 10.75; 11: 47.38; 12: 509 |  |  |  |  | в т.ч. ОТм
|  | ЗТ |  |  | 4: чел.-ч; 5: 0.44; 6: 8; 7: 1.665 | [5 empty] | ЗТ
|  | ЗТм |  |  | 4: чел.-ч; 5: 0.21; 6: 8; 7: 0.79464 | [5 empty] | ЗТм
|  | Итого по расценке |  |  | 8: 11.05; 10: 41.82 | [6 empty] | Итого по расценке
7.1 | ФССЦ-04.3.01.09-0015 | Раствор готовый кладочный цементный марки: 150 |  |  | м3 | 0.51 | 8 | 1.9298 | 548.3 |  | 1058.13 | [14 empty] | Раствор готовый кладочный цементный марки: 150
|  | ФОТ |  |  | 10: 23.96; 12: 1135 | [5 empty] | ФОТ
| Приказ № 812/пр от 21.12.2020 Прил. п.11 | НР Полы |  |  | 4: %; 5: 112; 7: 112; 10: 26.84; 12: 1271 | [5 empty] | НР Полы
| Приказ № 774/пр от 11.12.2020 Прил. п.11 | СП Полы |  |  | 4: %; 5: 65; 7: 65; 10: 15.57; 12: 738 | [5 empty] | СП Полы
|  | Всего по позиции |  |  | 10: 1142.36 | [7 empty] | Всего по позиции
8 | ФЕР11-01-047-01 | Устройство покрытий из плит керамогранитных размером: 40х40 см |  |  | 4: 100 м2; 5: 0.473; 6: 1; 7: 0.473 |  |  |  | Устройство покрытий из плит керамогранитных размером: 40х40 см
| МДС35-IV п.4.7. | При ремонте и реконструкции зданий и сооружений работы, аналогичные технологическим процессам в новом строительстве ОЗП=1,15; ЭМ=1,25; ЗПМ=1,25; ТЗ=1,15; ТЗМ=1,25 | [24 empty] | При ремонте и реконструкции зданий и сооружений работы, аналогичные технологическим процессам в новом строительстве ОЗП=1,15; ЭМ=1,25; ЗПМ=1,25; ТЗ=1,15; ТЗМ=1,25
| 1 | ОТ |  |  | 8: 2713.07; 9: 1.15; 10: 1475.77; 11: 47.38; 12: 69922 |  |  |  |  | ОТ
| 2 | ЭМ |  |  | 8: 24.42; 9: 1.25; 10: 14.44 |  |  |  |  | ЭМ
| 3 | в т.ч. ОТм |  |  | 8: 17.53; 9: 1.25; 10: 10.36; 11: 47.38; 12: 491 |  |  |  |  | в т.ч. ОТм
| 4 | М |  |  | 8: 85.74; 10: 40.56 |  |  |  |  | М
|  | ЗТ |  |  | 4: чел.-ч; 5: 310.42; 6: 1.15; 7: 168.853 | [5 empty] | ЗТ
|  | ЗТм |  |  | 4: чел.-ч; 5: 1.73; 6: 1.25; 7: 1.0229 | [5 empty] | ЗТм
|  | Итого по расценке |  |  | 8: 2823.23; 10: 1530.77 | [6 empty] | Итого по расценке
|  | ФОТ |  |  | 10: 1486.13; 12: 70413 | [5 empty] | ФОТ
| Приказ № 812/пр от 21.12.2020 Прил. п.11 | НР Полы |  |  | 4: %; 5: 112; 7: 112; 10: 1664.47; 12: 78863 | [5 empty] | НР Полы
| Приказ № 774/пр от 11.12.2020 Прил. п.11 | СП Полы |  |  | 4: %; 5: 65; 7: 65; 10: 965.98; 12: 45768 | [5 empty] | СП Полы
|  | Всего по позиции |  |  | 10: 4161.22 | [7 empty] | Всего по позиции
9 | ФССЦ-06.2.05.03-0003 | Плитка керамогранитная многоцветная неполированная, размер 400х400х9 мм |  |  | м2 | 48.246 | 1 | 48.246 | 140.45 |  | 6776.15 | [5 empty] | Плитка керамогранитная многоцветная неполированная, размер 400х400х9 мм
|  | Всего по позиции |  |  | 10: 6776.15 | [7 empty] | Всего по позиции
10 | ФССЦ-14.3.01.02-0102 | Грунтовка: водно-дисперсионная "БИРСС Бетон-контакт" |  |  | т | 0.006528 | 1 | 0.006528 | 18390.16 |  | 120.05 | [5 empty] | Грунтовка: водно-дисперсионная "БИРСС Бетон-контакт"
|  | Всего по позиции |  |  | 10: 120.05 | [7 empty] | Всего по позиции
11 | ФССЦ-14.1.06.02-0216 | Состав клеевой плиточный "БИРСС 58" |  |  | т | 0.5676 | 1 | 0.5676 | 3374.81 |  | 1915.54 | [5 empty] | Состав клеевой плиточный "БИРСС 58"
|  | Всего по позиции |  |  | 10: 1915.54 | [7 empty] | Всего по позиции
12 | ФЕР11-01-039-04 | Устройство плинтусов: из плиток керамических |  |  | 4: 100 м; 5: 0.5508; 6: 1; 7: 0.5508 |  |  |  | Устройство плинтусов: из плиток керамических
| МДС35-IV п.4.7. | При ремонте и реконструкции зданий и сооружений работы, аналогичные технологическим процессам в новом строительстве ОЗП=1,15; ЭМ=1,25; ЗПМ=1,25; ТЗ=1,15; ТЗМ=1,25 | [24 empty] | При ремонте и реконструкции зданий и сооружений работы, аналогичные технологическим процессам в новом строительстве ОЗП=1,15; ЭМ=1,25; ЗПМ=1,25; ТЗ=1,15; ТЗМ=1,25
| 1 | ОТ |  |  | 8: 226.53; 9: 1.15; 10: 143.49; 11: 47.38; 12: 6799 |  |  |  |  | ОТ
| 2 | ЭМ |  |  | 8: 5.5; 9: 1.25; 10: 4.74 |  |  |  |  | ЭМ
| 3 | в т.ч. ОТм |  |  | 8: 1.38; 9: 1.25; 10: 1.18; 11: 47.38; 12: 56 |  |  |  |  | в т.ч. ОТм
| 4 | М |  |  | 8: 96; 10: 0 |  |  |  |  | М
|  | ЗТ |  |  | 4: чел.-ч; 5: 23.82; 6: 1.15; 7: 15.0881 | [5 empty] | ЗТ
|  | ЗТм |  |  | 4: чел.-ч; 5: 0.11; 6: 1.25; 7: 0.075735 | [5 empty] | ЗТм
|  | Итого по расценке |  |  | 8: 233.41; 10: 148.23 | [6 empty] | Итого по расценке
12.1 | 06.2.05.03 | Плитки керамические плинтусные |  |  | 4: м; 5: 101; 7: 55.6308; 8: 0 | [12 empty] | Плитки керамические плинтусные
|  | ФОТ |  |  | 10: 144.67; 12: 6855 | [5 empty] | ФОТ
| Приказ № 812/пр от 21.12.2020 Прил. п.11 | НР Полы |  |  | 4: %; 5: 112; 7: 112; 10: 162.03; 12: 7678 | [5 empty] | НР Полы
| Приказ № 774/пр от 11.12.2020 Прил. п.11 | СП Полы |  |  | 4: %; 5: 65; 7: 65; 10: 94.04; 12: 4456 | [5 empty] | СП Полы
|  | Всего по позиции |  |  | 10: 404.3 | [7 empty] | Всего по позиции
13 | ФССЦ-06.2.05.03-0031 | Плитки керамические плинтусные, высота 80 мм |  |  | м | 55.6308 | 1 | 55.6308 | 23.73 |  | 1320.12 | [5 empty] | Плитки керамические плинтусные, высота 80 мм
|  | Всего по позиции |  |  | 10: 1320.12 | [7 empty] | Всего по позиции
14 | ФССЦ-14.1.06.02-0216 | Состав клеевой плиточный "БИРСС 58" |  |  | т | 0.016892 | 1 | 0.016892 | 3374.81 |  | 57.01 | [5 empty] | Состав клеевой плиточный "БИРСС 58"
|  | Всего по позиции |  |  | 10: 57.01 | [7 empty] | Всего по позиции
15 | ФЕР11-01-036-04 | Устройство покрытий: из линолеума насухо со свариванием полотнищ в стыках |  |  | 4: 100 м2; 5: 0.167; 6: 1; 7: 0.167 |  |  |  | Устройство покрытий: из линолеума насухо со свариванием полотнищ в стыках
| 1 | ОТ |  |  | 8: 261.02; 10: 43.59; 11: 47.38; 12: 2065 |  |  |  |  | ОТ
| 2 | ЭМ |  |  | 8: 42.17; 10: 7.04 |  |  |  |  | ЭМ
| 3 | в т.ч. ОТм |  |  | 8: 10.16; 10: 1.7; 11: 47.38; 12: 81 |  |  |  |  | в т.ч. ОТм
| 4 | М |  |  | 8: 68.65; 10: 11.46 |  |  |  |  | М
|  | ЗТ |  |  | 4: чел.-ч; 5: 31.41; 7: 5.2455 | [5 empty] | ЗТ
|  | ЗТм |  |  | 4: чел.-ч; 5: 0.82; 7: 0.13694 | [5 empty] | ЗТм
|  | Итого по расценке |  |  | 8: 371.84; 10: 62.09 | [6 empty] | Итого по расценке
|  | ФОТ |  |  | 10: 45.29; 12: 2146 | [5 empty] | ФОТ
| Приказ № 812/пр от 21.12.2020 Прил. п.11 | НР Полы |  |  | 4: %; 5: 112; 7: 112; 10: 50.72; 12: 2404 | [5 empty] | НР Полы
| Приказ № 774/пр от 11.12.2020 Прил. п.11 | СП Полы |  |  | 4: %; 5: 65; 7: 65; 10: 29.44; 12: 1395 | [5 empty] | СП Полы
|  | Всего по позиции |  |  | 10: 142.25 | [7 empty] | Всего по позиции
16 | ФССЦ-01.6.03.04-0112 | Линолеум коммерческий гомогенный: "ТАРКЕТТ HORIZON" (толщина 2 мм, класс 34/43, пож. безопасность Г1, В2, РП1, Д2, Т2) |  |  | м2 | 17.034 | 1 | 17.034 | 71.47 |  | 1217.42 | [5 empty] | Линолеум коммерческий гомогенный: "ТАРКЕТТ HORIZON" (толщина 2 мм, класс 34/43, пож. безопасность Г1, В2, РП1, Д2, Т2)
|  | Всего по позиции |  |  | 10: 1217.42 | [7 empty] | Всего по позиции
17 | ФЕР11-01-049-01 | Укладка металлического накладного профиля (порога) |  |  | 4: 100 м; 5: 0.054; 6: 1; 7: 0.054 |  |  |  | Укладка металлического накладного профиля (порога)
| 1 | ОТ |  |  | 8: 141.94; 10: 7.66; 11: 47.38; 12: 363 |  |  |  |  | ОТ
| 4 | М |  |  | 8: 80.4; 10: 4.34 |  |  |  |  | М
|  | ЗТ |  |  | 4: чел.-ч; 5: 16.64; 7: 0.89856 | [5 empty] | ЗТ
|  | Итого по расценке |  |  | 8: 222.34; 10: 12 | [6 empty] | Итого по расценке
17.1 | ФССЦ-09.2.03.02-0022 | Профили стыкоперекрывающие из алюминиевых сплавов (порожки) с покрытием, ширина 60 мм |  |  | 4: м; 5: 105; 7: 5.67; 8: 22.58; 10: 128.03 | [12 empty] | Профили стыкоперекрывающие из алюминиевых сплавов (порожки) с покрытием, ширина 60 мм
|  | ФОТ |  |  | 10: 7.66; 12: 363 | [5 empty] | ФОТ
| Приказ № 812/пр от 21.12.2020 Прил. п.11 | НР Полы |  |  | 4: %; 5: 112; 7: 112; 10: 8.58; 12: 407 | [5 empty] | НР Полы
| Приказ № 774/пр от 11.12.2020 Прил. п.11 | СП Полы |  |  | 4: %; 5: 65; 7: 65; 10: 4.98; 12: 236 | [5 empty] | СП Полы
|  | Всего по позиции |  |  | 10: 153.59 | [7 empty] | Всего по позиции
18 | ФЕР11-01-040-03 | Устройство плинтусов поливинилхлоридных: на винтах самонарезающих |  |  | 4: 100 м; 5: 0.1728; 6: 1; 7: 0.1728 |  |  |  | Устройство плинтусов поливинилхлоридных: на винтах самонарезающих
| 1 | ОТ |  |  | 8: 61.32; 10: 10.6; 11: 47.38; 12: 502 |  |  |  |  | ОТ
| 2 | ЭМ |  |  | 8: 2.13; 10: 0.37 |  |  |  |  | ЭМ
| 3 | в т.ч. ОТм |  |  | 8: 0.42; 10: 0.07; 11: 47.38; 12: 3 |  |  |  |  | в т.ч. ОТм
| 4 | М |  |  | 8: 152.84; 10: 26.41 |  |  |  |  | М
|  | ЗТ |  |  | 4: чел.-ч; 5: 6.68; 7: 1.1543 | [5 empty] | ЗТ
|  | ЗТм |  |  | 4: чел.-ч; 5: 0.04; 7: 0.006912 | [5 empty] | ЗТм
|  | Итого по расценке |  |  | 8: 216.29; 10: 37.38 | [6 empty] | Итого по расценке
18.1 | ФССЦ-11.3.03.06-0001 | Плинтус для полов из ПВХ, размер 19х48 мм |  |  | 4: м; 5: 101; 7: 17.4528; 8: 12.3; 10: 214.67 | [12 empty] | Плинтус для полов из ПВХ, размер 19х48 мм
|  | ФОТ |  |  | 10: 10.67; 12: 505 | [5 empty] | ФОТ
| Приказ № 812/пр от 21.12.2020 Прил. п.11 | НР Полы |  |  | 4: %; 5: 112; 7: 112; 10: 11.95; 12: 566 | [5 empty] | НР Полы
| Приказ № 774/пр от 11.12.2020 Прил. п.11 | СП Полы |  |  | 4: %; 5: 65; 7: 65; 10: 6.94; 12: 328 | [5 empty] | СП Полы
|  | Всего по позиции |  |  | 10: 270.94 | [7 empty] | Всего по позиции
Стены | [24 empty] | Стены
19 | ФЕР46-02-009-02 | Отбивка штукатурки с поверхностей: стен и потолков кирпичных |  |  | 4: 100 м2; 5: 0.6629; 6: 1; 7: 0.6629 |  |  |  | Отбивка штукатурки с поверхностей: стен и потолков кирпичных
| 1 | ОТ |  |  | 8: 178; 10: 118; 11: 47.38; 12: 5591 |  |  |  |  | ОТ
|  | ЗТ |  |  | 4: чел.-ч; 5: 22.82; 7: 15.1274 | [5 empty] | ЗТ
|  | Итого по расценке |  |  | 8: 178; 10: 118 | [6 empty] | Итого по расценке
|  | ФОТ |  |  | 10: 118; 12: 5591 | [5 empty] | ФОТ
| Приказ № 812/пр от 21.12.2020 Прил. п.40.2 | НР Работы по реконструкции зданий и сооружений: разборка отдельных конструктивных элементов здания (сооружения), а также зданий (сооружений) в целом |  |  | 4: %; 5: 91; 7: 91; 10: 107.38; 12: 5088 | [5 empty] | НР Работы по реконструкции зданий и сооружений: разборка отдельных конструктивных элементов здания (сооружения), а также зданий (сооружений) в целом
| Приказ № 774/пр от 11.12.2020 Прил. п.40.2 | СП Работы по реконструкции зданий и сооружений: разборка отдельных конструктивных элементов здания (сооружения), а также зданий (сооружений) в целом |  |  | 4: %; 5: 52; 7: 52; 10: 61.36; 12: 2907 | [5 empty] | СП Работы по реконструкции зданий и сооружений: разборка отдельных конструктивных элементов здания (сооружения), а также зданий (сооружений) в целом
|  | Всего по позиции |  |  | 10: 286.74 | [7 empty] | Всего по позиции
20 | ФЕР15-02-019-01 | Сплошное выравнивание внутренних бетонных поверхностей (однослойное оштукатуривание) известковым раствором: стен |  |  | 4: 100 м2; 5: 0.6629; 6: 1; 7: 0.6629 |  |  |  | Сплошное выравнивание внутренних бетонных поверхностей (однослойное оштукатуривание) известковым раствором: стен
| 1 | ОТ |  |  | 8: 323.38; 10: 214.37; 11: 47.38; 12: 10157 |  |  |  |  | ОТ
| 2 | ЭМ |  |  | 8: 7.82; 10: 5.18 |  |  |  |  | ЭМ
| 3 | в т.ч. ОТм |  |  | 8: 3.38; 10: 2.24; 11: 47.38; 12: 106 |  |  |  |  | в т.ч. ОТм
| 4 | М |  |  | 8: 310.75; 10: 206 |  |  |  |  | М
|  | ЗТ |  |  | 4: чел.-ч; 5: 37; 7: 24.5273 | [5 empty] | ЗТ
|  | ЗТм |  |  | 4: чел.-ч; 5: 0.25; 7: 0.16573 | [5 empty] | ЗТм
|  | Итого по расценке |  |  | 8: 641.95; 10: 425.55 | [6 empty] | Итого по расценке
|  | ФОТ |  |  | 10: 216.61; 12: 10263 | [5 empty] | ФОТ
| Приказ № 812/пр от 21.12.2020 Прил. п.15 | НР Отделочные работы |  |  | 4: %; 5: 100; 7: 100; 10: 216.61; 12: 10263 | [5 empty] | НР Отделочные работы
| Приказ № 774/пр от 11.12.2020 Прил. п.15 | СП Отделочные работы |  |  | 4: %; 5: 49; 7: 49; 10: 106.14; 12: 5029 | [5 empty] | СП Отделочные работы
|  | Всего по позиции |  |  | 10: 748.3 | [7 empty] | Всего по позиции
21 | ФЕР15-04-025-08 | Улучшенная окраска масляными составами по штукатурке: стен |  |  | 4: 100 м2; 5: 0.6629; 6: 1; 7: 0.6629 |  |  |  | Улучшенная окраска масляными составами по штукатурке: стен
|  | за 2 раза ПЗ=2 (ОЗП=2; ЭМ=2 к расх.; ЗПМ=2; МАТ=2 к расх.; ТЗ=2; ТЗМ=2) | [24 empty] | за 2 раза ПЗ=2 (ОЗП=2; ЭМ=2 к расх.; ЗПМ=2; МАТ=2 к расх.; ТЗ=2; ТЗМ=2)
| 1 | ОТ |  |  | 8: 424.48; 9: 2; 10: 562.78; 11: 47.38; 12: 26665 |  |  |  |  | ОТ
| 2 | ЭМ |  |  | 8: 7.54; 9: 2; 10: 10 |  |  |  |  | ЭМ
| 3 | в т.ч. ОТм |  |  | 8: 1.42; 9: 2; 10: 1.88; 11: 47.38; 12: 89 |  |  |  |  | в т.ч. ОТм
| 4 | М |  |  | 8: 698.07; 9: 2; 10: 925.5 |  |  |  |  | М
|  | ЗТ |  |  | 4: чел.-ч; 5: 46.8; 6: 2; 7: 62.0474 | [5 empty] | ЗТ
|  | ЗТм |  |  | 4: чел.-ч; 5: 0.12; 6: 2; 7: 0.1591 | [5 empty] | ЗТм
|  | Итого по расценке |  |  | 8: 1130.09; 10: 1498.28 | [6 empty] | Итого по расценке
|  | ФОТ |  |  | 10: 564.66; 12: 26754 | [5 empty] | ФОТ
| Приказ № 812/пр от 21.12.2020 Прил. п.15 | НР Отделочные работы |  |  | 4: %; 5: 100; 7: 100; 10: 564.66; 12: 26754 | [5 empty] | НР Отделочные работы
| Приказ № 774/пр от 11.12.2020 Прил. п.15 | СП Отделочные работы |  |  | 4: %; 5: 49; 7: 49; 10: 276.68; 12: 13109 | [5 empty] | СП Отделочные работы
|  | Всего по позиции |  |  | 10: 2339.62 | [7 empty] | Всего по позиции
22 | ФССЦ-14.3.02.01-0005 | Краска ТИККУРИЛА (цвет по согласованию с Заказчиком) |  |  | л | 29.2259 | 1 | 29.2259 | 85.77 |  | 2506.7 | [5 empty] | Краска ТИККУРИЛА (цвет по согласованию с Заказчиком)
|  | Всего по позиции |  |  | 10: 2506.7 | [7 empty] | Всего по позиции
23 | ФЕРр62-7-5 | Улучшенная масляная окраска ранее окрашенных стен: за два раза с расчисткой старой краски свыше 10 до 35% |  |  | 4: 100 м2; 5: 1.5469; 6: 1; 7: 1.5469 |  |  |  | Улучшенная масляная окраска ранее окрашенных стен: за два раза с расчисткой старой краски свыше 10 до 35%
|  | за 2 раза ПЗ=2 (ОЗП=2; ЭМ=2 к расх.; ЗПМ=2; МАТ=2 к расх.; ТЗ=2; ТЗМ=2) | [24 empty] | за 2 раза ПЗ=2 (ОЗП=2; ЭМ=2 к расх.; ЗПМ=2; МАТ=2 к расх.; ТЗ=2; ТЗМ=2)
| 1 | ОТ |  |  | 8: 442.28; 9: 2; 10: 1368.33; 11: 47.38; 12: 64831 |  |  |  |  | ОТ
| 2 | ЭМ |  |  | 8: 7.07; 9: 2; 10: 21.87 |  |  |  |  | ЭМ
| 3 | в т.ч. ОТм |  |  | 8: 2.05; 9: 2; 10: 6.34; 11: 47.38; 12: 300 |  |  |  |  | в т.ч. ОТм
| 4 | М |  |  | 8: 352.3; 9: 2; 10: 1089.95 |  |  |  |  | М
|  | ЗТ |  |  | 4: чел.-ч; 5: 51.19; 6: 2; 7: 158.3716 | [5 empty] | ЗТ
|  | ЗТм |  |  | 4: чел.-ч; 5: 0.16; 6: 2; 7: 0.49501 | [5 empty] | ЗТм
|  | Итого по расценке |  |  | 8: 801.65; 10: 2480.15 | [6 empty] | Итого по расценке
|  | ФОТ |  |  | 10: 1374.67; 12: 65131 | [5 empty] | ФОТ
| Приказ № 812/пр от 21.12.2020 Прил. п.96 | НР Малярные работы (ремонтно-строительные) |  |  | 4: %; 5: 90; 7: 90; 10: 1237.2; 12: 58618 | [5 empty] | НР Малярные работы (ремонтно-строительные)
| Приказ № 774/пр от 11.12.2020 Прил. п.96 | СП Малярные работы (ремонтно-строительные) |  |  | 4: %; 5: 46; 7: 46; 10: 632.35; 12: 29960 | [5 empty] | СП Малярные работы (ремонтно-строительные)
|  | Всего по позиции |  |  | 10: 4349.7 | [7 empty] | Всего по позиции
24 | ФССЦ-14.3.02.01-0005 | Краска ТИККУРИЛА (цвет по согласованию с Заказчиком) |  |  | л | 78.335 | 1 | 78.335 | 85.77 |  | 6718.8 | [5 empty] | Краска ТИККУРИЛА (цвет по согласованию с Заказчиком)
|  | Всего по позиции |  |  | 10: 6718.8 | [7 empty] | Всего по позиции
Потолок | [24 empty] | Потолок
25 | ФЕРр62-17-2 | Окрашивание водоэмульсионными составами поверхностей потолков, ранее окрашенных: известковой или клеевой краской, с расчисткой старой краски свыше 10 до 35% |  |  | 4: 100 м2; 5: 0.73; 6: 1; 7: 0.73 |  |  |  | Окрашивание водоэмульсионными составами поверхностей потолков, ранее окрашенных: известковой или клеевой краской, с расчисткой старой краски свыше 10 до 35%
|  | за 2 раза ПЗ=2 (ОЗП=2; ЭМ=2 к расх.; ЗПМ=2; МАТ=2 к расх.; ТЗ=2; ТЗМ=2) | [24 empty] | за 2 раза ПЗ=2 (ОЗП=2; ЭМ=2 к расх.; ЗПМ=2; МАТ=2 к расх.; ТЗ=2; ТЗМ=2)
| 1 | ОТ |  |  | 8: 260.06; 9: 2; 10: 379.69; 11: 47.38; 12: 17990 |  |  |  |  | ОТ
| 2 | ЭМ |  |  | 8: 7.07; 9: 2; 10: 10.32 |  |  |  |  | ЭМ
| 3 | в т.ч. ОТм |  |  | 8: 2.05; 9: 2; 10: 2.99; 11: 47.38; 12: 142 |  |  |  |  | в т.ч. ОТм
| 4 | М |  |  | 8: 186.6; 9: 2; 10: 272.44 |  |  |  |  | М
|  | ЗТ |  |  | 4: чел.-ч; 5: 30.1; 6: 2; 7: 43.946 | [5 empty] | ЗТ
|  | ЗТм |  |  | 4: чел.-ч; 5: 0.16; 6: 2; 7: 0.2336 | [5 empty] | ЗТм
|  | Итого по расценке |  |  | 8: 453.73; 10: 662.45 | [6 empty] | Итого по расценке
|  | ФОТ |  |  | 10: 382.68; 12: 18132 | [5 empty] | ФОТ
| Приказ № 812/пр от 21.12.2020 Прил. п.96 | НР Малярные работы (ремонтно-строительные) |  |  | 4: %; 5: 90; 7: 90; 10: 344.41; 12: 16319 | [5 empty] | НР Малярные работы (ремонтно-строительные)
| Приказ № 774/пр от 11.12.2020 Прил. п.96 | СП Малярные работы (ремонтно-строительные) |  |  | 4: %; 5: 46; 7: 46; 10: 176.03; 12: 8341 | [5 empty] | СП Малярные работы (ремонтно-строительные)
|  | Всего по позиции |  |  | 10: 1182.89 | [7 empty] | Всего по позиции
26 | ФССЦ-14.3.02.01-0218 | Краска водоэмульсионная белая |  |  | т | 0.09782 | 1 | 0.09782 | 5019.7 |  | 491.03 | [5 empty] | Краска водоэмульсионная белая
|  | Всего по позиции |  |  | 10: 491.03 | [7 empty] | Всего по позиции
|  | Итоги по разделу 2 Монтажные работы : | [19 empty] | Итоги по разделу 2 Монтажные работы :
|  | Итого прямые затраты (справочно) |  |  | 10: 30227.81 | [9 empty] | Итого прямые затраты (справочно)
|  | в том числе: | [20 empty] | в том числе:
|  | Оплата труда рабочих |  |  | 10: 4471.19 | [9 empty] | Оплата труда рабочих
|  | Эксплуатация машин |  |  | 10: 123.2 | [9 empty] | Эксплуатация машин
|  | в том числе оплата труда машинистов (Отм) |  |  | 10: 45.62 | [9 empty] | в том числе оплата труда машинистов (Отм)
|  | Материалы |  |  | 10: 25633.42 | [9 empty] | Материалы
|  | Строительные работы |  |  | 10: 37243.18 | [9 empty] | Строительные работы
|  | в том числе: | [20 empty] | в том числе:
|  | оплата труда |  |  | 10: 4471.19 | [9 empty] | оплата труда
|  | эксплуатация машин и механизмов |  |  | 10: 123.2 | [9 empty] | эксплуатация машин и механизмов
|  | в том числе оплата труда машинистов (ОТм) |  |  | 10: 45.62 | [9 empty] | в том числе оплата труда машинистов (ОТм)
|  | материалы |  |  | 10: 25633.42 | [9 empty] | материалы
|  | накладные расходы |  |  | 10: 4553.68 | [9 empty] | накладные расходы
|  | сметная прибыль |  |  | 10: 2461.69 | [9 empty] | сметная прибыль
|  | Итого ФОТ (справочно) |  |  | 10: 4516.81 | [9 empty] | Итого ФОТ (справочно)
|  | Итого накладные расходы (справочно) |  |  | 10: 4553.68 | [9 empty] | Итого накладные расходы (справочно)
|  | Итого сметная прибыль (справочно) |  |  | 10: 2461.69 | [9 empty] | Итого сметная прибыль (справочно)
|  | Итого по разделу 2 Монтажные работы |  |  | 10: 37243.18 | [10 empty] | Итого по разделу 2 Монтажные работы
Раздел 3. Прочие работы | [15 empty] | Раздел 3. Прочие работы
27 | ФЕРр62-32-2 | Окраска масляными составами ранее окрашенных поверхностей труб: стальных за 2 раза |  |  | 4: 100 м2; 5: 0.006; 6: 1; 7: 0.006 |  |  |  | Окраска масляными составами ранее окрашенных поверхностей труб: стальных за 2 раза
| 1 | ОТ |  |  | 8: 599.47; 10: 3.6; 11: 47.38; 12: 171 |  |  |  |  | ОТ
| 2 | ЭМ |  |  | 8: 0.66; 10: 0 |  |  |  |  | ЭМ
| 3 | в т.ч. ОТм |  |  | 8: 0.12; 10: 0; 11: 47.38 |  |  |  |  | в т.ч. ОТм
| 4 | М |  |  | 8: 151.04; 10: 0.91 |  |  |  |  | М
|  | ЗТ |  |  | 4: чел.-ч; 5: 74.1; 7: 0.4446 | [5 empty] | ЗТ
|  | ЗТм |  |  | 4: чел.-ч; 5: 0.01; 7: 6e-05 | [5 empty] | ЗТм
|  | Итого по расценке |  |  | 8: 751.17; 10: 4.51 | [6 empty] | Итого по расценке
|  | ФОТ |  |  | 10: 3.6; 12: 171 | [5 empty] | ФОТ
| Приказ № 812/пр от 21.12.2020 Прил. п.96 | НР Малярные работы (ремонтно-строительные) |  |  | 4: %; 5: 90; 7: 90; 10: 3.24; 12: 154 | [5 empty] | НР Малярные работы (ремонтно-строительные)
| Приказ № 774/пр от 11.12.2020 Прил. п.96 | СП Малярные работы (ремонтно-строительные) |  |  | 4: %; 5: 46; 7: 46; 10: 1.66; 12: 79 | [5 empty] | СП Малярные работы (ремонтно-строительные)
|  | Всего по позиции |  |  | 10: 9.41 | [7 empty] | Всего по позиции
28 | ФССЦ-14.4.04.03-1004 | Эмаль алкидная специальная для радиаторов, отопительных батарей и труб |  |  | л | 0.15456 | 1 | 0.15456 | 210.47 |  | 32.53 | [5 empty] | Эмаль алкидная специальная для радиаторов, отопительных батарей и труб
|  | Всего по позиции |  |  | 10: 32.53 | [7 empty] | Всего по позиции
29 | ФЕРр62-33-2 | Окраска масляными составами ранее окрашенных поверхностей радиаторов и ребристых труб отопления: за 2 раза |  |  | 4: 100 м2; 5: 0.0055; 6: 1; 7: 0.0055 |  |  |  | Окраска масляными составами ранее окрашенных поверхностей радиаторов и ребристых труб отопления: за 2 раза
| 1 | ОТ |  |  | 8: 554.12; 10: 3.05; 11: 47.38; 12: 145 |  |  |  |  | ОТ
| 2 | ЭМ |  |  | 8: 0.66; 10: 0 |  |  |  |  | ЭМ
| 3 | в т.ч. ОТм |  |  | 8: 0.12; 10: 0; 11: 47.38 |  |  |  |  | в т.ч. ОТм
| 4 | М |  |  | 8: 145.95; 10: 0.8 |  |  |  |  | М
|  | ЗТ |  |  | 4: чел.-ч; 5: 63.4; 7: 0.3487 | [5 empty] | ЗТ
|  | ЗТм |  |  | 4: чел.-ч; 5: 0.01; 7: 5.5e-05 | [5 empty] | ЗТм
|  | Итого по расценке |  |  | 8: 700.73; 10: 3.85 | [6 empty] | Итого по расценке
|  | ФОТ |  |  | 10: 3.05; 12: 145 | [5 empty] | ФОТ
| Приказ № 812/пр от 21.12.2020 Прил. п.96 | НР Малярные работы (ремонтно-строительные) |  |  | 4: %; 5: 90; 7: 90; 10: 2.75; 12: 131 | [5 empty] | НР Малярные работы (ремонтно-строительные)
| Приказ № 774/пр от 11.12.2020 Прил. п.96 | СП Малярные работы (ремонтно-строительные) |  |  | 4: %; 5: 46; 7: 46; 10: 1.4; 12: 67 | [5 empty] | СП Малярные работы (ремонтно-строительные)
|  | Всего по позиции |  |  | 10: 8 | [7 empty] | Всего по позиции
30 | ФССЦ-14.4.04.03-1004 | Эмаль алкидная специальная для радиаторов, отопительных батарей и труб |  |  | л | 0.14176 | 1 | 0.14176 | 210.47 |  | 29.84 | [5 empty] | Эмаль алкидная специальная для радиаторов, отопительных батарей и труб
|  | Всего по позиции |  |  | 10: 29.84 | [7 empty] | Всего по позиции
|  | Итоги по разделу 3 Прочие работы : | [19 empty] | Итоги по разделу 3 Прочие работы :
|  | Итого прямые затраты (справочно) |  |  | 10: 70.73 | [9 empty] | Итого прямые затраты (справочно)
|  | в том числе: | [20 empty] | в том числе:
|  | Оплата труда рабочих |  |  | 10: 6.65 | [9 empty] | Оплата труда рабочих
|  | Материалы |  |  | 10: 64.08 | [9 empty] | Материалы
|  | Строительные работы |  |  | 10: 79.78 | [9 empty] | Строительные работы
|  | в том числе: | [20 empty] | в том числе:
|  | оплата труда |  |  | 10: 6.65 | [9 empty] | оплата труда
|  | материалы |  |  | 10: 64.08 | [9 empty] | материалы
|  | накладные расходы |  |  | 10: 5.99 | [9 empty] | накладные расходы
|  | сметная прибыль |  |  | 10: 3.06 | [9 empty] | сметная прибыль
|  | Итого ФОТ (справочно) |  |  | 10: 6.65 | [9 empty] | Итого ФОТ (справочно)
|  | Итого накладные расходы (справочно) |  |  | 10: 5.99 | [9 empty] | Итого накладные расходы (справочно)
|  | Итого сметная прибыль (справочно) |  |  | 10: 3.06 | [9 empty] | Итого сметная прибыль (справочно)
|  | Итого по разделу 3 Прочие работы |  |  | 10: 79.78 | [10 empty] | Итого по разделу 3 Прочие работы
Раздел 4. Светильники | [15 empty] | Раздел 4. Светильники
Демонтажные работы | [24 empty] | Демонтажные работы
31 | ФЕРм08-03-593-19 | Светильник в подвесных потолках |  |  | 4: 100 шт; 5: 0.1; 6: 1; 7: 0.1 |  |  |  | Светильник в подвесных потолках
| 1 | ОТ |  |  | 8: 936.45; 10: 93.65; 11: 47.38; 12: 4437 |  |  |  |  | ОТ
| 2 | ЭМ |  |  | 8: 36.22; 10: 3.62 |  |  |  |  | ЭМ
| 3 | в т.ч. ОТм |  |  | 8: 5.02; 10: 0.5; 11: 47.38; 12: 24 |  |  |  |  | в т.ч. ОТм
| 4 | М |  |  | 8: 120.73; 10: 12.07 |  |  |  |  | М
|  | ЗТ |  |  | 4: чел.-ч; 5: 94.4; 7: 9.44 | [5 empty] | ЗТ
|  | ЗТм |  |  | 4: чел.-ч; 5: 0.4; 7: 0.04 | [5 empty] | ЗТм
|  | Итого по расценке |  |  | 8: 1093.4; 10: 109.34 | [6 empty] | Итого по расценке
|  | ФОТ |  |  | 10: 94.15; 12: 4461 | [5 empty] | ФОТ
| Приказ № 812/пр от 21.12.2020 Прил. п.49.3 | НР Электротехнические установки на других объектах |  |  | 4: %; 5: 97; 7: 97; 10: 91.33; 12: 4327 | [5 empty] | НР Электротехнические установки на других объектах
| Приказ № 774/пр от 11.12.2020 Прил. п.49.3 | СП Электротехнические установки на других объектах |  |  | 4: %; 5: 51; 7: 51; 10: 48.02; 12: 2275 | [5 empty] | СП Электротехнические установки на других объектах
|  | Всего по позиции |  |  | 10: 248.69 | [7 empty] | Всего по позиции
Монтажные работы | [24 empty] | Монтажные работы
32 | ФЕРм08-03-593-06 | Светильник потолочный или настенный с креплением винтами или болтами для помещений: с нормальными условиями среды (Лампа светодиодная) |  |  | 4: 100 шт; 5: 0.1; 6: 1; 7: 0.1 |  |  |  | Светильник потолочный или настенный с креплением винтами или болтами для помещений: с нормальными условиями среды (Лампа светодиодная)
| 1 | ОТ |  |  | 8: 700.75; 10: 70.08; 11: 47.38; 12: 3320 |  |  |  |  | ОТ
| 2 | ЭМ |  |  | 8: 158.72; 10: 15.87 |  |  |  |  | ЭМ
| 3 | в т.ч. ОТм |  |  | 8: 21.97; 10: 2.2; 11: 47.38; 12: 104 |  |  |  |  | в т.ч. ОТм
| 4 | М |  |  | 8: 514.36; 10: 51.44 |  |  |  |  | М
|  | ЗТ |  |  | 4: чел.-ч; 5: 70.64; 7: 7.064 | [5 empty] | ЗТ
|  | ЗТм |  |  | 4: чел.-ч; 5: 1.75; 7: 0.175 | [5 empty] | ЗТм
|  | Итого по расценке |  |  | 8: 1373.83; 10: 137.39 | [6 empty] | Итого по расценке
|  | ФОТ |  |  | 10: 72.28; 12: 3424 | [5 empty] | ФОТ
| Приказ № 812/пр от 21.12.2020 Прил. п.49.3 | НР Электротехнические установки на других объектах |  |  | 4: %; 5: 97; 7: 97; 10: 70.11; 12: 3321 | [5 empty] | НР Электротехнические установки на других объектах
| Приказ № 774/пр от 11.12.2020 Прил. п.49.3 | СП Электротехнические установки на других объектах |  |  | 4: %; 5: 51; 7: 51; 10: 36.86; 12: 1746 | [5 empty] | СП Электротехнические установки на других объектах
|  | Всего по позиции |  |  | 10: 244.36 | [7 empty] | Всего по позиции
33 | ФССЦ-20.3.03.04-0396 | Светильники светодиодные потолочные |  |  | шт | 10 | 1 | 10 | 696.66 |  | 6966.6 | [5 empty] | Светильники светодиодные потолочные
|  | Всего по позиции |  |  | 10: 6966.6 | [7 empty] | Всего по позиции
|  | Итоги по разделу 4 Светильники : | [19 empty] | Итоги по разделу 4 Светильники :
|  | Итого прямые затраты (справочно) |  |  | 10: 7213.33 | [9 empty] | Итого прямые затраты (справочно)
|  | в том числе: | [20 empty] | в том числе:
|  | Оплата труда рабочих |  |  | 10: 163.73 | [9 empty] | Оплата труда рабочих
|  | Эксплуатация машин |  |  | 10: 19.49 | [9 empty] | Эксплуатация машин
|  | в том числе оплата труда машинистов (Отм) |  |  | 10: 2.7 | [9 empty] | в том числе оплата труда машинистов (Отм)
|  | Материалы |  |  | 10: 7030.11 | [9 empty] | Материалы
|  | Монтажные работы |  |  | 10: 7459.65 | [9 empty] | Монтажные работы
|  | в том числе: | [20 empty] | в том числе:
|  | оплата труда |  |  | 10: 163.73 | [9 empty] | оплата труда
|  | эксплуатация машин и механизмов |  |  | 10: 19.49 | [9 empty] | эксплуатация машин и механизмов
|  | в том числе оплата труда машинистов (ОТм) |  |  | 10: 2.7 | [9 empty] | в том числе оплата труда машинистов (ОТм)
|  | материалы |  |  | 10: 7030.11 | [9 empty] | материалы
|  | накладные расходы |  |  | 10: 161.44 | [9 empty] | накладные расходы
|  | сметная прибыль |  |  | 10: 84.88 | [9 empty] | сметная прибыль
|  | Итого ФОТ (справочно) |  |  | 10: 166.43 | [9 empty] | Итого ФОТ (справочно)
|  | Итого накладные расходы (справочно) |  |  | 10: 161.44 | [9 empty] | Итого накладные расходы (справочно)
|  | Итого сметная прибыль (справочно) |  |  | 10: 84.88 | [9 empty] | Итого сметная прибыль (справочно)
|  | Итого по разделу 4 Светильники |  |  | 10: 7459.65 | [10 empty] | Итого по разделу 4 Светильники
Раздел 5. Мусор | [15 empty] | Раздел 5. Мусор
34 | ФССЦпг-01-01-01-041 | Погрузо-разгрузочные работы при автомобильных перевозках: Погрузка мусора строительного с погрузкой вручную |  |  | 1 т груза | 21.56 | 1 | 21.56 | 42.98 |  | 926.65 | [5 empty] | Погрузо-разгрузочные работы при автомобильных перевозках: Погрузка мусора строительного с погрузкой вручную
|  | Всего по позиции |  |  | 10: 926.65 | [7 empty] | Всего по позиции
35 | ФССЦпг-03-21-01-025 | Перевозка грузов автомобилями-самосвалами грузоподъемностью 10 т работающих вне карьера на расстояние: I класс груза до 25 км |  |  | 1 т груза | 21.56 | 1 | 21.56 | 17.32 |  | 373.42 | [5 empty] | Перевозка грузов автомобилями-самосвалами грузоподъемностью 10 т работающих вне карьера на расстояние: I класс груза до 25 км
|  | Всего по позиции |  |  | 10: 373.42 | [7 empty] | Всего по позиции
|  | Итоги по разделу 5 Мусор : | [19 empty] | Итоги по разделу 5 Мусор :
|  | Итого прямые затраты (справочно) |  |  | 10: 1300.07 | [9 empty] | Итого прямые затраты (справочно)
|  | в том числе: | [20 empty] | в том числе:
|  | Эксплуатация машин |  |  | 10: 1300.07 | [9 empty] | Эксплуатация машин
|  | Строительные работы |  |  | 10: 1300.07 | [9 empty] | Строительные работы
|  | Перевозка |  |  | 10: 1300.07 | [9 empty] | Перевозка
|  | в том числе: | [20 empty] | в том числе:
|  | Транспортные расходы (перевозка), относимые на стоимость строительных работ |  |  | 10: 926.65 | [9 empty] | Транспортные расходы (перевозка), относимые на стоимость строительных работ
|  | Перевозка (Автомобили-самосвалы) |  |  | 10: 373.42 | [9 empty] | Перевозка (Автомобили-самосвалы)
|  | Итого по разделу 5 Мусор |  |  | 10: 1300.07 | [10 empty] | Итого по разделу 5 Мусор
|  | Итоги по смете: | [25 empty] | Итоги по смете:
|  | Итого прямые затраты (справочно) |  |  | 10: 40143.38; 12: 579816 | [15 empty] | Итого прямые затраты (справочно)
|  | в том числе: | [26 empty] | в том числе:
|  | Оплата труда рабочих |  |  | 10: 5453.36; 12: 258382 | [15 empty] | Оплата труда рабочих
|  | Эксплуатация машин |  |  | 10: 1962.41; 12: 31795 | [15 empty] | Эксплуатация машин
|  | в том числе оплата труда машинистов (Отм) |  |  | 10: 69.3; 12: 3283 | [15 empty] | в том числе оплата труда машинистов (Отм)
|  | Материалы |  |  | 10: 32727.61; 12: 289639 | [15 empty] | Материалы
|  | Строительные работы |  |  | 10: 41103.69; 12: 896749 | [15 empty] | Строительные работы
|  | Строительные работы |  |  | 10: 39803.62; 12: 877326 | [15 empty] | Строительные работы
|  | в том числе: | [26 empty] | в том числе:
|  | оплата труда |  |  | 10: 5289.63; 12: 250625 | [15 empty] | оплата труда
| 1 | эксплуатация машин и механизмов |  |  | 10: 642.85; 11: 18.68; 12: 12008 | [15 empty] | эксплуатация машин и механизмов
|  | в том числе оплата труда машинистов (ОТм) |  |  | 10: 66.6; 12: 3155 | [15 empty] | в том числе оплата труда машинистов (ОТм)
| 1 | материалы |  |  | 10: 25697.5; 11: 8.85; 12: 227423 | [15 empty] | материалы
|  | накладные расходы |  |  | 10: 5300.84; 12: 251157 | [15 empty] | накладные расходы
|  | сметная прибыль |  |  | 10: 2872.8; 12: 136113 | [15 empty] | сметная прибыль
|  | Перевозка |  |  | 10: 1300.07; 12: 19423 | [15 empty] | Перевозка
|  | в том числе: | [26 empty] | в том числе:
| 2 | Транспортные расходы (перевозка), относимые на стоимость строительных работ |  |  | 10: 926.65; 11: 14.94; 12: 13844 | [15 empty] | Транспортные расходы (перевозка), относимые на стоимость строительных работ
| 2 | Перевозка (Автомобили-самосвалы) |  |  | 10: 373.42; 11: 14.94; 12: 5579 | [15 empty] | Перевозка (Автомобили-самосвалы)
|  | Монтажные работы |  |  | 10: 7459.65; 12: 82006 | [15 empty] | Монтажные работы
|  | в том числе: | [26 empty] | в том числе:
|  | оплата труда |  |  | 10: 163.73; 12: 7757 | [15 empty] | оплата труда
| 1 | эксплуатация машин и механизмов |  |  | 10: 19.49; 11: 18.68; 12: 364 | [15 empty] | эксплуатация машин и механизмов
|  | в том числе оплата труда машинистов (ОТм) |  |  | 10: 2.7; 12: 128 | [15 empty] | в том числе оплата труда машинистов (ОТм)
| 1 | материалы |  |  | 10: 7030.11; 11: 8.85; 12: 62216 | [15 empty] | материалы
|  | накладные расходы |  |  | 10: 161.44; 12: 7648 | [15 empty] | накладные расходы
|  | сметная прибыль |  |  | 10: 84.88; 12: 4021 | [15 empty] | сметная прибыль
|  | Итого |  |  | 10: 48563.34; 12: 978755 | [16 empty] | Итого
|  | Итого ФОТ (справочно) |  |  | 10: 5522.66; 12: 261665 | [15 empty] | Итого ФОТ (справочно)
|  | Итого накладные расходы (справочно) |  |  | 10: 5462.28; 12: 258805 | [15 empty] | Итого накладные расходы (справочно)
|  | Итого сметная прибыль (справочно) |  |  | 10: 2957.68; 12: 140134 | [15 empty] | Итого сметная прибыль (справочно)
|  | непредвиденные затраты 1% |  |  | 10: 485.63; 12: 9788 | [15 empty] | непредвиденные затраты 1%
|  | Итого с непредвиденными |  |  | 10: 49048.97; 12: 988543 | [16 empty] | Итого с непредвиденными
|  | НДС 20% |  |  | 10: 9809.79; 12: 197708.6 | [17 empty] | НДС 20%
|  | ВСЕГО по смете |  |  | 10: 58858.76; 12: 1186251.6 | [18 empty] | ВСЕГО по смете
| Составил: | инженер-сметчик |  |  | 6: Бучнева Е.В.
[должность, подпись (инициалы, фамилия)]