## Замена дверей 16 шт в коридоре
Приложение № 4 к Извещению
о проведении закупки в электронном магазине, участниками которой могут быть только субъекты малого и среднего предпринимательства на выполнение работ по текущему ремонту (замена дверей) в поликлинике ОГАУЗ «ИГКБ № 8», расположенной по адресу: г. Иркутск, ул. Баумана, 214а (первый этаж)
№ 066-25
УТВЕРЖДАЮ:
Главный врач ОГАУЗ "ИГКБ № 8"
[14 empty] | Ж.В.Есева | Ж.В.Есева
[12 empty] | "_____" ________________ 2025 года |  |  | "_____" ________________ 2023 года
Приложение № 3
Утверждено приказом Минстроя РФ № 421/пр от 4 августа 2020 г. в редакции приказа № 557/пр от 7 июля 2022 г.
СОГЛАСОВАНО: | [10 empty] | УТВЕРЖДАЮ:
"____" ________________ 2025 года | [10 empty] | "____" ________________ 2025 года | [5 empty] | "____" ________________ 2025 года | "____" ________________ 2025 года
Наименование программного продукта |  |  |  |  | ГРАНД-Смета, версия 2024.3
Наименование редакции сметных нормативов |  |  |  |  | Приказ Минстроя России от 30.12.2021 № 1046/пр; Приказ Минстроя России от 04.08.2020 № 421/пр; Приказ Минстроя России от 21.12.2020 № 812/пр; Приказ Минстроя России от 11.12.2020 № 774/пр; Приказ Минстроя России от 02.08.2023 № 551/пр; Приказ Минстроя России от 14.11.2023 № 817/пр; Приказ Минстроя России от 16.02.2024 № 102/пр; Приказ Минстроя России от 13.05.2024 №323/пр; Приказ Минстроя России от 09.08.2024 №524/пр; Приказ Минстроя России от 07.11.2024 №747/пр | [13 empty] | Наименование редакции сметных нормативов | Приказ Минстроя России от 30.12.2021 № 1046/пр; Приказ Минстроя России от 04.08.2020 № 421/пр; Приказ Минстроя России от 21.12.2020 № 812/пр; Приказ Минстроя России от 11.12.2020 № 774/пр; Приказ Минстроя России от 02.08.2023 № 551/пр; Приказ Минстроя России от 14.11.2023 № 817/пр; Приказ Минстроя России от 16.02.2024 № 102/пр; Приказ Минстроя России от 13.05.2024 №323/пр; Приказ Минстроя России от 09.08.2024 №524/пр; Приказ Минстроя России от 07.11.2024 №747/пр
Реквизиты приказа Минстроя России об утверждении дополнений и изменений к сметным нормативам |  |  |  |  | Приказ Минстроя России от 18 мая 2022 г. № 378/пр, Приказ Минстроя России от 26 августа 2022 г. № 703/пр, Приказ Минстроя России от 26 октября 2022 г. № 905/пр, Приказ Минстроя России от 27 декабря 2022 г. № 1133/пр, Приказ Минстроя России от 10 февраля 2023 г. № 84/пр, Приказ Минстроя России от 11.05.2023 №335/пр; Приказ Минстроя России от 07.07.2022 № 557/пр; Приказ Минстроя России от 02.09.2021 № 636/пр, Приказ Минстроя России от 26.07.2022 № 611/пр; Приказ Минстроя России от 22.04.2022 № 317/пр; Приказ Минстроя России от 02.08.2023 № 551/пр; Приказ Минстроя России от 14.11.2023 № 817/пр; Приказ Минстроя России от 30.01.2024 № 55/пр; Приказ Минстроя России от 16.02.2024 № 102/пр; Приказ Минстроя России от 13.05.2024 №323/пр; Приказ Минстроя России от 09.08.2024 №524/пр; Приказ Минстроя России от 07.11.2024 №747/пр | [15 empty] | Реквизиты приказа Минстроя России об утверждении дополнений и изменений к сметным нормативам | Приказ Минстроя России от 18 мая 2022 г. № 378/пр, Приказ Минстроя России от 26 августа 2022 г. № 703/пр, Приказ Минстроя России от 26 октября 2022 г. № 905/пр, Приказ Минстроя России от 27 декабря 2022 г. № 1133/пр, Приказ Минстроя России от 10 февраля 2023 г. № 84/пр, Приказ Минстроя России от 11.05.2023 №335/пр; Приказ Минстроя России от 07.07.2022 № 557/пр; Приказ Минстроя России от 02.09.2021 № 636/пр, Приказ Минстроя России от 26.07.2022 № 611/пр; Приказ Минстроя России от 22.04.2022 № 317/пр; Приказ Минстроя России от 02.08.2023 № 551/пр; Приказ Минстроя России от 14.11.2023 № 817/пр; Приказ Минстроя России от 30.01.2024 № 55/пр; Приказ Минстроя России от 16.02.2024 № 102/пр; Приказ Минстроя России от 13.05.2024 №323/пр; Приказ Минстроя России от 09.08.2024 №524/пр; Приказ Минстроя России от 07.11.2024 №747/пр
Реквизиты письма Минстроя России об индексах изменения сметной стоимости строительства, включаемые в федеральный реестр сметных нормативов и размещаемые в федеральной государственной информационной системе ценообразования в строительстве, подготовленного в соответствии пунктом 85 Методики расчета индексов изменения сметной стоимости строительства, утвержденной приказом Министерства строительства и жилищно-коммунального хозяйства Российской Федерации от 5 июня 2019 г. № 326/пр¹ |  |  |  |  | Письмо Минстроя России от 25.11.2024 № 69894-ИФ/09 | [9 empty] | Реквизиты письма Минстроя России об индексах изменения сметной стоимости строительства, включаемые в федеральный реестр сметных нормативов и размещаемые в федеральной государственной информационной системе ценообразования в строительстве, подготовленного в соответствии пунктом 85 Методики расчета индексов изменения сметной стоимости строительства, утвержденной приказом Министерства строительства и жилищно-коммунального хозяйства Российской Федерации от 5 июня 2019 г. № 326/пр¹ | Письмо Минстроя России от 25.11.2024 № 69894-ИФ/09 | [6 empty] | Реквизиты письма Минстроя России об индексах изменения сметной стоимости строительства, включаемые в федеральный реестр сметных нормативов и размещаемые в федеральной государственной информационной системе ценообразования в строительстве, подготовленного в соответствии пунктом 85 Методики расчета индексов изменения сметной стоимости строительства, утвержденной приказом Министерства строительства и жилищно-коммунального хозяйства Российской Федерации от 5 июня 2019 г. № 326/пр¹ | Письмо Минстроя России от 25.11.2024 № 69894-ИФ/09
Реквизиты нормативного правового акта об утверждении оплаты труда, утверждаемый в соответствии с пунктом 22(1) Правилами мониторинга цен, утвержденными постановлением Правительства Российской Федерации от 23 декабря 2016 г. № 1452 |  |  |  |  | Приказ министерства строительства Иркутской области от 21.03.2024 № 59-10-мпр | [9 empty] | Реквизиты нормативного правового акта об утверждении оплаты труда, утверждаемый в соответствии с пунктом 22(1) Правилами мониторинга цен, утвержденными постановлением Правительства Российской Федерации от 23 декабря 2016 г. № 1452 | Приказ министерства строительства Иркутской области от 21.03.2024 № 59-10-мпр | [8 empty] | Реквизиты нормативного правового акта об утверждении оплаты труда, утверждаемый в соответствии с пунктом 22(1) Правилами мониторинга цен, утвержденными постановлением Правительства Российской Федерации от 23 декабря 2016 г. № 1452 | Приказ министерства строительства Иркутской области от 21.03.2024 № 59-10-мпр
Обоснование принятых текущих цен на строительные ресурсы | [26 empty] | Обоснование принятых текущих цен на строительные ресурсы
Наименование субъекта Российской Федерации |  |  |  |  | 38. Иркутская область | [10 empty] | 38. Иркутская область | [11 empty] | Наименование субъекта Российской Федерации | 38. Иркутская область
Наименование зоны субъекта Российской Федерации |  |  |  |  | Иркутская область (1 зона) | [10 empty] | Иркутская область (1 зона) | [13 empty] | Наименование зоны субъекта Российской Федерации | Иркутская область (1 зона)
Текущий ремонт (замена дверей) в поликлинике ОГАУЗ «ИГКБ № 8», расположенной по адресу: г. Иркутск, ул. Баумана, 214а (первый этаж) | [31 empty] | заполнить
(наименование стройки)
(наименование объекта капитального строительства)
ЛОКАЛЬНЫЙ СМЕТНЫЙ РАСЧЕТ (СМЕТА) № 1
Текущий ремонт (замена дверей) в поликлинике ОГАУЗ «ИГКБ № 8», расположенной по адресу: г. Иркутск, ул. Баумана, 214а (первый этаж) | [32 empty] | заполнить
(наименование работ и затрат)
Составлен | ресурсно-индексным | методом
Основание | Дефектная ведомость | [32 empty] | Дефектная ведомость
(проектная и (или) иная техническая документация)
Составлен(а) в текущем уровне цен |  | 01.10.2024 | [32 empty] | 01.10.2024
Сметная стоимость |  |  | 951.23 | тыс.руб.
в том числе:
| строительных работ |  | 951.23 | тыс.руб. |  |  |  |  | Средства на оплату труда рабочих |  |  |  | 46.15 | тыс.руб.
| монтажных работ |  | 0 | тыс.руб. |  |  |  |  | Средства на оплату труда машинистов |  |  |  | 0.71 | тыс.руб.
| оборудования |  | 0 | тыс.руб. |  |  |  |  | Нормативные затраты труда рабочих |  |  |  | 99.96 | чел.-ч.
| прочих затрат |  | 0 | тыс.руб. |  |  |  |  | Нормативные затраты труда машинистов |  |  |  | 1.37 | чел.-ч.
№ п/п | Обоснование | Наименование работ и затрат |  |  |  | Единица измерения | Количество |  |  | Сметная стоимость, руб.
[7 empty] | на единицу измерения | коэффициенты | всего с учетом коэффициентов | на единицу измерения в базисном уровне цен | индекс | на единицу измерения в текущем уровне цен | коэффициенты | всего в текущем уровне цен
1 | 2 | 3 |  |  |  | 4 | 5 | 6 | 7 | 8 | 9 | 10 | 11 | 12
Раздел 1. | [35 empty] | Раздел 1.
1 | ГЭСНр56-01-010-01 | Снятие дверных полотен |  |  |  | 4: 100 м2; 5: 0.272; 6: 1; 7: 0.272 | [22 empty] | Снятие дверных полотен
|  | Объем=27,2 / 100 | [35 empty] | Объем=27,2 / 100
| 1 | ОТ(ЗТ) |  |  |  | 4: чел.-ч; 7: 9.8682; 12: 4287.91 | [24 empty] | ОТ(ЗТ)
| 1-100-22 | Средний разряд работы 2,2 |  |  |  | 4: чел.-ч; 5: 36.28; 7: 9.8682; 10: 434.52; 12: 4287.91 | [25 empty] | Средний разряд работы 2,2
|  | Итого прямые затраты |  |  |  | 12: 4287.91 | [26 empty] | Итого прямые затраты
|  | ФОТ |  |  |  | 12: 4287.91 | [27 empty] | ФОТ
| Пр/812-090.0-1 | НР Проемы (ремонтно-строительные) |  |  |  | 4: %; 5: 90; 7: 90; 12: 3859.12 | [27 empty] | НР Проемы (ремонтно-строительные)
| Пр/774-090.0 | СП Проемы (ремонтно-строительные) |  |  |  | 4: %; 5: 47; 7: 47; 12: 2015.32 | [27 empty] | СП Проемы (ремонтно-строительные)
|  | Всего по позиции |  |  |  | 10: 37361.58; 12: 10162.35 | [28 empty] | Всего по позиции
2 | ГЭСНр56-01-009-01 | Демонтаж дверных коробок: в каменных стенах с отбивкой штукатурки в откосах |  |  |  | 4: 100 шт; 5: 0.16; 6: 1; 7: 0.16 | [22 empty] | Демонтаж дверных коробок: в каменных стенах с отбивкой штукатурки в откосах
|  | Объем=16 / 100 | [35 empty] | Объем=16 / 100
| 1 | ОТ(ЗТ) |  |  |  | 4: чел.-ч; 7: 28.688; 12: 12577.97 | [24 empty] | ОТ(ЗТ)
| 1-100-23 | Средний разряд работы 2,3 |  |  |  | 4: чел.-ч; 5: 179.3; 7: 28.688; 10: 438.44; 12: 12577.97 | [25 empty] | Средний разряд работы 2,3
| 2 | ЭМ |  |  |  | 12: 85.82 | [24 empty] | ЭМ
| 91.18.01-508 | Компрессоры винтовые передвижные с электродвигателем, давление до 1 МПа (10 атм), производительность до 5 м3/мин |  |  |  | маш.-ч | 3.97 |  | 0.6352 | 115.43 | 1.12 | 129.28 |  | 82.12 | [25 empty] | Компрессоры винтовые передвижные с электродвигателем, давление до 1 МПа (10 атм), производительность до 5 м3/мин
| 91.21.10-002 | Молотки отбойные пневматические при работе от передвижных компрессоров |  |  |  | 4: маш.-ч; 5: 7.93; 7: 1.2688; 10: 2.92; 12: 3.7 | [25 empty] | Молотки отбойные пневматические при работе от передвижных компрессоров
|  | Итого прямые затраты |  |  |  | 12: 12663.79 | [26 empty] | Итого прямые затраты
|  | ФОТ |  |  |  | 12: 12577.97 | [27 empty] | ФОТ
| Пр/812-090.0-1 | НР Проемы (ремонтно-строительные) |  |  |  | 4: %; 5: 90; 7: 90; 12: 11320.17 | [27 empty] | НР Проемы (ремонтно-строительные)
| Пр/774-090.0 | СП Проемы (ремонтно-строительные) |  |  |  | 4: %; 5: 47; 7: 47; 12: 5911.65 | [27 empty] | СП Проемы (ремонтно-строительные)
|  | Всего по позиции |  |  |  | 10: 186847.56; 12: 29895.61 | [28 empty] | Всего по позиции
3 | ГЭСН10-01-047-02 | Установка блоков из ПВХ в наружных и внутренних дверных проемах: в каменных стенах площадью проема более 3 м2 |  |  |  | 4: 100 м2; 5: 0.312; 6: 1; 7: 0.312 | [22 empty] | Установка блоков из ПВХ в наружных и внутренних дверных проемах: в каменных стенах площадью проема более 3 м2
|  | Объем=31,2 / 100 | [35 empty] | Объем=31,2 / 100
| 1 | ОТ(ЗТ) |  |  |  | 4: чел.-ч; 7: 38.2418; 12: 18263.54 | [24 empty] | ОТ(ЗТ)
| 1-100-32 | Средний разряд работы 3,2 |  |  |  | 4: чел.-ч; 5: 122.57; 7: 38.2418; 10: 477.58; 12: 18263.54 | [25 empty] | Средний разряд работы 3,2
| 2 | ЭМ |  |  |  | 12: 669.89 | [24 empty] | ЭМ
|  | ОТм(ЗТм) |  |  |  | 4: чел.-ч; 7: 1.1856; 12: 612.39 | [24 empty] | ОТм(ЗТм)
| 91.06.06-048 | Подъемники одномачтовые, грузоподъемность до 500 кг, высота подъема 45 м |  |  |  | маш.-ч | 0.52 |  | 0.16224 | 37.32 | 1.59 | 59.34 |  | 9.63 | [25 empty] | Подъемники одномачтовые, грузоподъемность до 500 кг, высота подъема 45 м
| 4-100-030 | ОТм(Зтм) Средний разряд машинистов 3 |  |  |  | 4: чел.-ч; 5: 0.52; 7: 0.16224; 10: 465.84; 12: 75.58 | [29 empty] | ОТм(Зтм) Средний разряд машинистов 3
| 91.14.02-001 | Автомобили бортовые, грузоподъемность до 5 т |  |  |  | маш.-ч | 3.28 |  | 1.0234 | 477.92 | 1.35 | 645.19 |  | 660.26 | [25 empty] | Автомобили бортовые, грузоподъемность до 5 т
| 4-100-040 | ОТм(Зтм) Средний разряд машинистов 4 |  |  |  | 4: чел.-ч; 5: 3.28; 7: 1.0234; 10: 524.56; 12: 536.81 | [29 empty] | ОТм(Зтм) Средний разряд машинистов 4
| 4 | М |  |  |  | 12: 11484.55 | [24 empty] | М
| 01.7.03.04-0001 | Электроэнергия |  |  |  | 4: кВт-ч; 5: 11.63; 7: 3.6286; 10: 3.98; 12: 14.44 | [25 empty] | Электроэнергия
| 01.7.06.02-0001 | Ленты гидроизоляционные, паропроницаемые бутилкаучуковые, из нетканого материала мембранного типа, с липким покрытием по краям с внутренней стороны и антиадгезионным покрытием, цвет бежевый, ширина 80 мм |  |  |  | м | 258 |  | 80.496 | 24.39 | 1.66 | 40.49 |  | 3259.28 | [25 empty] | Ленты гидроизоляционные, паропроницаемые бутилкаучуковые, из нетканого материала мембранного типа, с липким покрытием по краям с внутренней стороны и антиадгезионным покрытием, цвет бежевый, ширина 80 мм
| 01.7.06.11-0001 | Ленты предварительно сжатые уплотнительные саморасширяющиеся на основе пенополиуретана, с липким слоем с одной стороны, ширина 10 мм, толщина в сжатом состоянии 4 мм, толщина в расширенном состоянии 20 мм |  |  |  | 10 м | 15.1 |  | 4.7112 | 158.82 | 1.66 | 263.64 |  | 1242.06 | [25 empty] | Ленты предварительно сжатые уплотнительные саморасширяющиеся на основе пенополиуретана, с липким слоем с одной стороны, ширина 10 мм, толщина в сжатом состоянии 4 мм, толщина в расширенном состоянии 20 мм
| 01.7.14.01-0002 | Герметик пенополиуретановый (пена монтажная) универсальный, объем 1000 мл |  |  |  | шт | 52.73 |  | 16.4518 | 241.35 | 1.15 | 277.55 |  | 4566.19 | [25 empty] | Герметик пенополиуретановый (пена монтажная) универсальный, объем 1000 мл
| 01.7.15.07-0005 | Дюбели стальные рамные монтажные, диаметр 10 мм, длина 130 (132, 152) мм |  |  |  | 10 шт | 31.1 |  | 9.7032 | 92.73 | 1.47 | 136.31 |  | 1322.64 | [25 empty] | Дюбели стальные рамные монтажные, диаметр 10 мм, длина 130 (132, 152) мм
| 11.3.03.15-0021 | Клинья пластиковые монтажные |  |  |  | 100 шт | 8 |  | 2.496 | 369.8 | 1.17 | 432.67 |  | 1079.94 | [25 empty] | Клинья пластиковые монтажные
|  | Итого прямые затраты |  |  |  | 12: 31030.37 | [26 empty] | Итого прямые затраты
|  | ФОТ |  |  |  | 12: 18875.93 | [27 empty] | ФОТ
| Пр/812-010.0-1 | НР Деревянные конструкции |  |  |  | 4: %; 5: 108; 7: 108; 12: 20386 | [27 empty] | НР Деревянные конструкции
| Пр/774-010.0 | СП Деревянные конструкции |  |  |  | 4: %; 5: 55; 7: 55; 12: 10381.76 | [27 empty] | СП Деревянные конструкции
|  | Всего по позиции |  |  |  | 10: 198070.93; 12: 61798.13 | [28 empty] | Всего по позиции
4 |  | Алюминиевые двери (профиль КП45) с заполнением сэндвич-панелями 24мм |  |  |  | м2 | 31.2 | 1 | 31.2 |  |  | 25000 |  | 780000 | [22 empty] | Алюминиевые двери (профиль КП45) с заполнением сэндвич-панелями 24мм
|  | Всего по позиции |  |  |  | 12: 780000 | [28 empty] | Всего по позиции
5 | ГЭСН10-01-060-01 | Установка и крепление наличников |  |  |  | 4: 100 м; 5: 0.792; 6: 1; 7: 0.792 | [22 empty] | Установка и крепление наличников
|  | Объем=79,2 / 100 | [35 empty] | Объем=79,2 / 100
| 1 | ОТ(ЗТ) |  |  |  | 4: чел.-ч; 7: 6.1934; 12: 2763.88 | [24 empty] | ОТ(ЗТ)
| 1-100-25 | Средний разряд работы 2,5 |  |  |  | 4: чел.-ч; 5: 7.82; 7: 6.1934; 10: 446.26; 12: 2763.88 | [25 empty] | Средний разряд работы 2,5
| 2 | ЭМ |  |  |  | 12: 20.44 | [24 empty] | ЭМ
|  | ОТм(ЗТм) |  |  |  | 4: чел.-ч; 7: 0.03168; 12: 16.62 | [24 empty] | ОТм(ЗТм)
| 91.14.02-001 | Автомобили бортовые, грузоподъемность до 5 т |  |  |  | маш.-ч | 0.04 |  | 0.03168 | 477.92 | 1.35 | 645.19 |  | 20.44 | [25 empty] | Автомобили бортовые, грузоподъемность до 5 т
| 4-100-040 | ОТм(Зтм) Средний разряд машинистов 4 |  |  |  | 4: чел.-ч; 5: 0.04; 7: 0.03168; 10: 524.56; 12: 16.62 | [29 empty] | ОТм(Зтм) Средний разряд машинистов 4
| 4 | М |  |  |  | 12: 58.11 | [24 empty] | М
| 01.7.15.06-0111 | Гвозди строительные |  |  |  | т | 0.00071 |  | 0.0005623 | 70296.2 | 1.47 | 103335.41 |  | 58.11 | [25 empty] | Гвозди строительные
|  | Итого прямые затраты |  |  |  | 12: 2859.05 | [26 empty] | Итого прямые затраты
|  | ФОТ |  |  |  | 12: 2780.5 | [27 empty] | ФОТ
| Пр/812-010.0-1 | НР Деревянные конструкции |  |  |  | 4: %; 5: 108; 7: 108; 12: 3002.94 | [27 empty] | НР Деревянные конструкции
| Пр/774-010.0 | СП Деревянные конструкции |  |  |  | 4: %; 5: 55; 7: 55; 12: 1529.28 | [27 empty] | СП Деревянные конструкции
|  | Всего по позиции |  |  |  | 10: 9332.41; 12: 7391.27 | [28 empty] | Всего по позиции
6 |  | Наличники |  |  |  | м | 79.2 | 1 | 79.2 |  |  | 500 |  | 39600 | [22 empty] | Наличники
|  | Всего по позиции |  |  |  | 12: 39600 | [28 empty] | Всего по позиции
7 | ГЭСНр61-01-002-09 | Ремонт штукатурки внутренних стен по камню и бетону цементно-известковым раствором, площадью отдельных мест: до 10 м2 толщиной слоя до 20 мм |  |  |  | 4: 100 м2; 5: 0.0792; 6: 1; 7: 0.0792 | [22 empty] | Ремонт штукатурки внутренних стен по камню и бетону цементно-известковым раствором, площадью отдельных мест: до 10 м2 толщиной слоя до 20 мм
|  | Объем=7,92 / 100 | [35 empty] | Объем=7,92 / 100
| 1 | ОТ(ЗТ) |  |  |  | 4: чел.-ч; 7: 12.4423; 12: 6015.24 | [24 empty] | ОТ(ЗТ)
| 1-100-33 | Средний разряд работы 3,3 |  |  |  | 4: чел.-ч; 5: 157.1; 7: 12.4423; 10: 483.45; 12: 6015.24 | [25 empty] | Средний разряд работы 3,3
| 2 | ЭМ |  |  |  | 12: 59.74 | [24 empty] | ЭМ
|  | ОТм(ЗТм) |  |  |  | 4: чел.-ч; 7: 0.13226; 12: 66.27 | [24 empty] | ОТм(ЗТм)
| 91.06.05-060 | Погрузчики одноковшовые универсальные фронтальные пневмоколесные, номинальная вместимость основного ковша 0,46 м3, грузоподъемность 1 т |  |  |  | 4: маш.-ч; 5: 1; 7: 0.0792; 10: 714.47; 12: 56.59 | [25 empty] | Погрузчики одноковшовые универсальные фронтальные пневмоколесные, номинальная вместимость основного ковша 0,46 м3, грузоподъемность 1 т
| 4-100-040 | ОТм(Зтм) Средний разряд машинистов 4 |  |  |  | 4: чел.-ч; 5: 1; 7: 0.0792; 10: 524.56; 12: 41.55 | [29 empty] | ОТм(Зтм) Средний разряд машинистов 4
| 91.06.06-048 | Подъемники одномачтовые, грузоподъемность до 500 кг, высота подъема 45 м |  |  |  | маш.-ч | 0.67 |  | 0.053064 | 37.32 | 1.59 | 59.34 |  | 3.15 | [25 empty] | Подъемники одномачтовые, грузоподъемность до 500 кг, высота подъема 45 м
| 4-100-030 | ОТм(Зтм) Средний разряд машинистов 3 |  |  |  | 4: чел.-ч; 5: 0.67; 7: 0.053064; 10: 465.84; 12: 24.72 | [29 empty] | ОТм(Зтм) Средний разряд машинистов 3
| 4 | М |  |  |  | 12: 1094.01 | [24 empty] | М
| 01.7.03.01-0001 | Вода |  |  |  | м3 | 0.35 |  | 0.02772 | 35.71 | 0.5 | 17.86 |  | 0.5 | [25 empty] | Вода
| 04.3.01.07-0025 | Раствор штукатурный, известковый, М100 |  |  |  | м3 | 2.2 |  | 0.17424 | 3392.36 | 1.85 | 6275.87 |  | 1093.51 | [25 empty] | Раствор штукатурный, известковый, М100
|  | Итого прямые затраты |  |  |  | 12: 7235.26 | [26 empty] | Итого прямые затраты
|  | ФОТ |  |  |  | 12: 6081.51 | [27 empty] | ФОТ
| Пр/812-095.0-1 | НР Штукатурные работы (ремонтно-строительные) |  |  |  | 4: %; 5: 89; 7: 89; 12: 5412.54 | [27 empty] | НР Штукатурные работы (ремонтно-строительные)
| Пр/774-095.0 | СП Штукатурные работы (ремонтно-строительные) |  |  |  | 4: %; 5: 44; 7: 44; 12: 2675.86 | [27 empty] | СП Штукатурные работы (ремонтно-строительные)
|  | Всего по позиции |  |  |  | 10: 193480.56; 12: 15323.66 | [28 empty] | Всего по позиции
8 | ГЭСН15-04-027-05 | Третья шпатлевка при высококачественной окраске по штукатурке и сборным конструкциям: стен, подготовленных под окраску |  |  |  | 4: 100 м2; 5: 0.0792; 6: 1; 7: 0.0792 | [22 empty] | Третья шпатлевка при высококачественной окраске по штукатурке и сборным конструкциям: стен, подготовленных под окраску
| 1 | ОТ(ЗТ) |  |  |  | 4: чел.-ч; 7: 0.86328; 12: 447.77 | [24 empty] | ОТ(ЗТ)
| 1-100-39 | Средний разряд работы 3,9 |  |  |  | 4: чел.-ч; 5: 10.9; 7: 0.86328; 10: 518.68; 12: 447.77 | [25 empty] | Средний разряд работы 3,9
| 2 | ЭМ |  |  |  | 12: 1.58 | [24 empty] | ЭМ
|  | ОТм(ЗТм) |  |  |  | 4: чел.-ч; 7: 0.003168; 12: 1.62 | [24 empty] | ОТм(ЗТм)
| 91.06.06-048 | Подъемники одномачтовые, грузоподъемность до 500 кг, высота подъема 45 м |  |  |  | маш.-ч | 0.01 |  | 0.000792 | 37.32 | 1.59 | 59.34 |  | 0.05 | [25 empty] | Подъемники одномачтовые, грузоподъемность до 500 кг, высота подъема 45 м
| 4-100-030 | ОТм(Зтм) Средний разряд машинистов 3 |  |  |  | 4: чел.-ч; 5: 0.01; 7: 0.000792; 10: 465.84; 12: 0.37 | [29 empty] | ОТм(Зтм) Средний разряд машинистов 3
| 91.14.02-001 | Автомобили бортовые, грузоподъемность до 5 т |  |  |  | маш.-ч | 0.03 |  | 0.002376 | 477.92 | 1.35 | 645.19 |  | 1.53 | [25 empty] | Автомобили бортовые, грузоподъемность до 5 т
| 4-100-040 | ОТм(Зтм) Средний разряд машинистов 4 |  |  |  | 4: чел.-ч; 5: 0.03; 7: 0.002376; 10: 524.56; 12: 1.25 | [29 empty] | ОТм(Зтм) Средний разряд машинистов 4
| 4 | М |  |  |  | 12: 393.5 | [24 empty] | М
| 01.7.17.11-0011 | Шкурка шлифовальная двухслойная с зернистостью 40-25 |  |  |  | м2 | 4.4 |  | 0.34848 | 531.44 | 1.57 | 834.36 |  | 290.76 | [25 empty] | Шкурка шлифовальная двухслойная с зернистостью 40-25
| 01.7.20.08-0051 | Ветошь хлопчатобумажная цветная |  |  |  | кг | 0.15 |  | 0.01188 | 56.11 | 1.7 | 95.39 |  | 1.13 | [25 empty] | Ветошь хлопчатобумажная цветная
| 14.5.11.01-0003 | Шпатлевка масляно-клеевая |  |  |  | т | 0.029 |  | 0.0022968 | 24995.33 | 1.77 | 44241.73 |  | 101.61 | [25 empty] | Шпатлевка масляно-клеевая
|  | Итого прямые затраты |  |  |  | 12: 844.47 | [26 empty] | Итого прямые затраты
|  | ФОТ |  |  |  | 12: 449.39 | [27 empty] | ФОТ
| Пр/812-015.0-1 | НР Отделочные работы |  |  |  | 4: %; 5: 100; 7: 100; 12: 449.39 | [27 empty] | НР Отделочные работы
| Пр/774-015.0 | СП Отделочные работы |  |  |  | 4: %; 5: 49; 7: 49; 12: 220.2 | [27 empty] | СП Отделочные работы
|  | Всего по позиции |  |  |  | 10: 19116.92; 12: 1514.06 | [28 empty] | Всего по позиции
9 | ГЭСН15-04-005-05 | Окраска поливинилацетатными водоэмульсионными составами улучшенная: по сборным конструкциям стен, подготовленным под окраску |  |  |  | 4: 100 м2; 5: 0.0792; 6: 1; 7: 0.0792 | [22 empty] | Окраска поливинилацетатными водоэмульсионными составами улучшенная: по сборным конструкциям стен, подготовленным под окраску
|  | на 2 слоя ПЗ=2 (ОЗП=2; ЭМ=2 к расх.; ЗПМ=2; МАТ=2 к расх.; ТЗ=2; ТЗМ=2) | [42 empty] | на 2 слоя ПЗ=2 (ОЗП=2; ЭМ=2 к расх.; ЗПМ=2; МАТ=2 к расх.; ТЗ=2; ТЗМ=2)
| 1 | ОТ(ЗТ) |  |  |  | 4: чел.-ч; 7: 3.659; 12: 1790.48 | [24 empty] | ОТ(ЗТ)
| 1-100-34 | Средний разряд работы 3,4 |  |  |  | чел.-ч | 23.1 | 2 | 3.659 |  |  | 489.33 |  | 1790.48 | [25 empty] | Средний разряд работы 3,4
| 2 | ЭМ |  |  |  | 12: 10.31 | [24 empty] | ЭМ
|  | ОТм(ЗТм) |  |  |  | 4: чел.-ч; 7: 0.017424; 12: 9.05 | [24 empty] | ОТм(ЗТм)
| 91.06.06-048 | Подъемники одномачтовые, грузоподъемность до 500 кг, высота подъема 45 м |  |  |  | маш.-ч | 0.01 | 2 | 0.001584 | 37.32 | 1.59 | 59.34 |  | 0.09 | [25 empty] | Подъемники одномачтовые, грузоподъемность до 500 кг, высота подъема 45 м
| 4-100-030 | ОТм(Зтм) Средний разряд машинистов 3 |  |  |  | чел.-ч | 0.01 | 2 | 0.001584 |  |  | 465.84 |  | 0.74 | [29 empty] | ОТм(Зтм) Средний разряд машинистов 3
| 91.14.02-001 | Автомобили бортовые, грузоподъемность до 5 т |  |  |  | маш.-ч | 0.1 | 2 | 0.01584 | 477.92 | 1.35 | 645.19 |  | 10.22 | [25 empty] | Автомобили бортовые, грузоподъемность до 5 т
| 4-100-040 | ОТм(Зтм) Средний разряд машинистов 4 |  |  |  | чел.-ч | 0.1 | 2 | 0.01584 |  |  | 524.56 |  | 8.31 | [29 empty] | ОТм(Зтм) Средний разряд машинистов 4
| 4 | М |  |  |  | 12: 151.08 | [24 empty] | М
| 01.7.17.11-0011 | Шкурка шлифовальная двухслойная с зернистостью 40-25 |  |  |  | м2 | 0.84 | 2 | 0.13306 | 531.44 | 1.57 | 834.36 |  | 111.02 | [25 empty] | Шкурка шлифовальная двухслойная с зернистостью 40-25
| 01.7.20.08-0051 | Ветошь хлопчатобумажная цветная |  |  |  | кг | 0.31 | 2 | 0.049104 | 56.11 | 1.7 | 95.39 |  | 4.68 | [25 empty] | Ветошь хлопчатобумажная цветная
| 14.5.11.01-0001 | Шпатлевка клеевая |  |  |  | т | 0.005 | 2 | 0.000792 | 25237.94 | 1.77 | 44671.15 |  | 35.38 | [25 empty] | Шпатлевка клеевая
|  | Итого прямые затраты |  |  |  | 12: 1960.92 | [26 empty] | Итого прямые затраты
|  | ФОТ |  |  |  | 12: 1799.53 | [27 empty] | ФОТ
| Пр/812-015.0-1 | НР Отделочные работы |  |  |  | 4: %; 5: 100; 7: 100; 12: 1799.53 | [27 empty] | НР Отделочные работы
| Пр/774-015.0 | СП Отделочные работы |  |  |  | 4: %; 5: 49; 7: 49; 12: 881.77 | [27 empty] | СП Отделочные работы
|  | Всего по позиции |  |  |  | 10: 58613.89; 12: 4642.22 | [28 empty] | Всего по позиции
10 | ФСБЦ-14.3.02.01-0111 | Краска водно-дисперсионная акрилатная ВД-АК-101 |  |  |  | т | 0.0099792 | 1 | 0.0099792 | 52265.82 | 1.74 | 90942.53 |  | 907.53 | [22 empty] | Краска водно-дисперсионная акрилатная ВД-АК-101
|  | Всего по позиции |  |  |  | 12: 907.53 | [28 empty] | Всего по позиции
|  | Итого по разделу 1 |  |  |  | 12: 951234.83 | [31 empty] | Итого по разделу 1
|  | Итоги по смете: | [44 empty] | Итоги по смете:
|  | Всего прямые затраты (справочно) |  |  |  | 12: 881389.3 | [33 empty] | Всего прямые затраты (справочно)
|  | в том числе: | [45 empty] | в том числе:
|  | Оплата труда рабочих |  |  |  | 12: 46146.79 | [33 empty] | Оплата труда рабочих
|  | Эксплуатация машин |  |  |  | 12: 847.78 | [33 empty] | Эксплуатация машин
|  | Оплата труда машинистов (Отм) |  |  |  | 12: 705.95 | [33 empty] | Оплата труда машинистов (Отм)
|  | Материалы |  |  |  | 12: 833688.78 | [33 empty] | Материалы
|  | Строительные работы |  |  |  | 12: 951234.83 | [33 empty] | Строительные работы
|  | в том числе: | [45 empty] | в том числе:
|  | оплата труда |  |  |  | 12: 46146.79 | [33 empty] | оплата труда
|  | эксплуатация машин и механизмов |  |  |  | 12: 847.78 | [33 empty] | эксплуатация машин и механизмов
|  | оплата труда машинистов (Отм) |  |  |  | 12: 705.95 | [33 empty] | оплата труда машинистов (Отм)
|  | материалы |  |  |  | 12: 833688.78 | [33 empty] | материалы
|  | накладные расходы |  |  |  | 12: 46229.69 | [33 empty] | накладные расходы
|  | сметная прибыль |  |  |  | 12: 23615.84 | [33 empty] | сметная прибыль
|  | Всего ФОТ (справочно) |  |  |  | 12: 46852.74 | [33 empty] | Всего ФОТ (справочно)
|  | Всего накладные расходы (справочно) |  |  |  | 12: 46229.69 | [33 empty] | Всего накладные расходы (справочно)
|  | Всего сметная прибыль (справочно) |  |  |  | 12: 23615.84 | [33 empty] | Всего сметная прибыль (справочно)
|  | ВСЕГО по смете |  |  |  | 12: 951234.83 | [34 empty] | ВСЕГО по смете
|  | Справочно | [47 empty] | Справочно
|  | затраты труда рабочих |  |  |  | 7: 99.9561 | [36 empty] | затраты труда рабочих
|  | затраты труда машинистов |  |  |  | 7: 1.3701 | [36 empty] | затраты труда машинистов
Составил:
[должность, подпись (инициалы, фамилия)]
Проверил:
[должность, подпись (инициалы, фамилия)]
1. Зарегистрирован Министерством юстиции Российской Федерации 10 сентября 2019 г., регистрационный № 55869), с изменениями, внесенными приказом Министерства строительства и жилищно-коммунального хозяйства Российской Федерации от 20 февраля 2021 г. № 79/пр (зарегистрирован Министерством юстиции Российской Федерации 9 августа 2021 г., регистрационный № 64577)
² Под прочими затратами понимаются затраты, учитываемые в соответствии с пунктом 184 Методики.
³ Под прочими работами понимаются затраты, учитываемые в соответствии с пунктами 122-128 Методики.